## Apkure -gaisa puuteeju (A2)
Gaisa apkures sistēmu iekārtu un materiālu specifikācija (siltumnesējs- ūdens 80/60°C)
Apzīmējums: A-2
Pasūtījuma Nr. 026-2009/ AVK/SM
Pasūtītājs: SIA "UFB projekts" reģ. Nr. 42103032750
Objekts: Sporta zāles rekonstrukcija
Adrese:Darba gatve 8, Kazdangas pagasts, Liepājas rajons
Nr. | Nosaukums, aprīkojums | Izmēri | Mērv. | Skaits | Piezīmes
1 | Gaisa pūtējs Heat Master FHW12 | FHW12 | kompl. | 1 | Systemair
Qs=14.0 kW; Nel=0,20 kW; 230V/~1
2 | Gaisa pūtējs Heat Master FHW22 | FHW22 | kompl. | 4 | Systemair
Qs=18.0 kW; Nel=0,25 kW; 230V/~1
3 | ventilatora apgriezienu regulators "Systemair" FHWR3 |  | kompl. | 5 | Systemair
4 | agregata elektroinstalācija |  | kompl. | 5
5 | stiprinājuma kronšteini un montāžas komplekts |  | kompl. | 5
6 | reste ar plūsmas regulējošo ierīci FHWAD |  | gab. | 5
7 | elektropiedziņas termoaizsardzība "Systemair" STET 10B |  | gab. | 5
8 | telpas temperatūras devējs "Systemair'' RT 0-30 |  | kompl. | 1
9 | divceļu vārsts "Systemair" FHW2RV25 ar elektropiedziņu FHWCT | DN25 | kompl. | 5
10 | vārsts FHW25 | DN25 | gab. | 5
11 | automātiskais atgaisotājs ar noslēgvārstu | DN15 | kompl. | 2
12 | izlaišanas ventilis | DN15 | gab. | 5
13 | lodveida vārsts | DN50 | gab. | 1
14 | balansējošais vārsts | DN50 | gab. | 1
15 | melnā tērauda caurule | DN50 | t.m. | 30
16 | melnā tērauda caurule | DN40 | t.m. | 20
17 | melnā tērauda caurule | DN32 | t.m. | 20
18 | melnā tērauda caurule | DN25 | t.m. | 35
19 | cauruļvadu izolācijas čaulas "Isover" KK ALC, b=30mm | DN50 | t.m. | 30
20 | cauruļvadu izolācijas čaulas "Isover" KK ALC, b=30mm | DN40 | t.m. | 20
21 | cauruļvadu izolācijas čaulas "Isover" KK ALC, b=30mm | DN32 | t.m. | 20
22 | cauruļvadu izolācijas čaulas "Isover" KK ALC, b=30mm | DN25 | t.m. | 35
23 | nekustigais balsts |  | kompl. | 1
24 | cauruļvadu veidgabali un fasondaļas |  | kompl. | 1
25 | montāžas komplekts |  | kompl. | 1
Projekta dokumentācijas komplekts sastāv no projekta rasējumiem un specifikācijas.
Sastādīja : Renāte Trinīte

## Apkure AVK
8.pielikums pie iepirkuma ar identifikācijas Nr.PNP2015/12 nolikuma
Tehniskā specifikācija iepirkuma "Apkures sistēmas vienkāršota renovācija Priekules mūzikas un mākslas skolai"
(apkures iekārtu un materiālu specifikācija)
Apzīmējums: A-1
Nr. | Materiālu un iekārtu nosaukums , tehniskais raksturojums | Mērvienība | Apjoms
Apkures loka T1T2 radiatoru sistēma
1 | Esošās apkures sistēmas demontāža | kompl. | 1
2 | Esošo atvērumu hermetizācija un špaktelēšana pēc apkures sistēmas demontāžas | kompl. | 1
3 | Tērauda radiators Compact PC22 500-500 (komplektā ar stiprināšanas kronšteiniem, atgaisotāju, korķi), Purmo | kompl. | 1
4 | Tērauda radiators Compact PC22 500-1200 (komplektā ar stiprināšanas kronšteiniem, atgaisotāju, korķi), Purmo | kompl. | 2
5 | Tērauda radiators Compact PC22 400-1000 (komplektā ar stiprināšanas kronšteiniem, atgaisotāju, korķi), Purmo | kompl. | 1
6 | Tērauda radiators Compact PC22 500-600 (komplektā ar stiprināšanas kronšteiniem, atgaisotāju, korķi), Purmo | kompl. | 1
7 | Tērauda radiators Compact PC22 500-800 (komplektā ar stiprināšanas kronšteiniem, atgaisotāju, korķi), Purmo | kompl. | 8
8 | Tērauda radiators Compact PC22 500-1000 (komplektā ar stiprināšanas kronšteiniem, atgaisotāju, korķi), Purmo | kompl. | 3
9 | Tērauda radiators Compact PC22 500-1200 (komplektā ar stiprināšanas kronšteiniem, atgaisotāju, korķi), Purmo | kompl. | 3
10 | Tērauda radiators Compact PC22 500-1400 (komplektā ar stiprināšanas kronšteiniem, atgaisotāju, korķi), Purmo | kompl. | 2
11 | Tērauda radiators Compact PC22 600-1000 (komplektā ar stiprināšanas kronšteiniem, atgaisotāju, korķi), Purmo | kompl. | 13
12 | Tērauda radiators Compact PC22 600-1200 (komplektā ar stiprināšanas kronšteiniem, atgaisotāju, korķi), Purmo | kompl. | 40
13 | Tērauda radiators Compact PC22 600-1400 (komplektā ar stiprināšanas kronšteiniem, atgaisotāju, korķi), Purmo | kompl. | 12
14 | Tērauda radiators Compact PC22 600-1600 (komplektā ar stiprināšanas kronšteiniem, atgaisotāju, korķi), Purmo | kompl. | 5
15 | termostatiskais ventilis ar termogalvu DN15, Danfoss | gab. | 89
16 | atpakalgaitas regulējošā ieskrūve RLV 15, Danfoss, DN15 | gab. | 91
17 | automātiskais atgaisotājs ar noslēgvārstu, DN15 | gab. | 10
18 | iztukšošanas ventīļi, DN15 | gab. | 12
19 | lodveida vārsts, DN32 | gab. | 8
20 | lodveida vārsts, DN20 | gab. | 6
21 | balansējošais vārsts, DN32 | gab. | 4
22 | balansējošais vārsts, DN20 | gab. | 2
23 | tērauda caurule (presējama), DN65 | t.m. | 12
24 | tērauda caurule (presējama), DN50 | t.m. | 10
25 | tērauda caurule (presējama), DN40 | t.m. | 6
26 | tērauda caurule (presējama), DN32 | t.m. | 310
27 | tērauda caurule (presējama), DN25 | t.m. | 110
28 | tērauda caurule (presējama), DN20 | t.m. | 270
29 | tērauda caurule (presējama), DN15 | t.m. | 390
30 | cauruļvadu izolāc. "Isover" c/v DN32, KK-ALC b= 30mm (1 stāva gaitenī) | t.m. | 10
31 | cauruļvadu izolāc. "Isover" c/v DN25, KK-ALC b= 30mm (vējtverī) | t.m. | 6
32 | cauruļvadu izolāc. "Isover" c/v DN20, KK-ALC b= 40mm (pagraba telpā) | t.m. | 64
33 | cauruļvadu izolāc. "Isover" c/v DN15, KK-ALC b= 40mm (pagraba telpā) | t.m. | 8
34 | cauruļvadu izolāc. "Isover" c/v DN20, KK-ALC b= 40mm (katlu telpā) | t.m. | 16
35 | cauruļvadu izolāc. "Isover" c/v DN15, KK-ALC b= 30mm (vējtverī) | t.m. | 18
36 | siltumizolācijas palīgmateriāli | kompl. | 1
37 | atvērumu veidošana un hermetizācija pēc apkures sistēmas montāžas | kompl. | 1
38 | cauruļvadu krāsošana un apstrāde telpās | t.m. | 964
39 | cauruļvadu stiprinājumi un balsti | kompl. | 1
40 | cauruļvadu fasondaļu komplekts | kompl. | 1
41 | montāžas komplekts | kompl. | 1
Projekta dokumentācijas komplekts sastāv no projekta rasējumiem un specifikācijas.
Cauruļvadu krāsa pirms krāsošanas saskaņojama ar pasūtītāju.
Materiālu un izstrādājumu markas specifikācijā uzrādītas kā kvalitātes raksturojums. Tos iespējams aizvietot ar citiem ES sertificētiem materiāliem, kuru tehniskie parametri un īpašības nav sliktākas par projektā pieņemtajiem.
Ja pretendents aizvieto tehniskajā specifikācijā norādītos materiālus ar ekvivalentiem, viņam piedāvājuma tāmēs jānorāda šie materiāli un ar ražotāja dokumentāciju vai kompetentas institūcijas izsniegtu apliecinājumu par pārbaudes rezultātiem jāpierāda, ka piedāvājums ir ekvivalents un apmierina pasūtītāja prasības.

## Katlu māja
9.pielikums pie iepirkuma ar identifikācijas Nr.PNP2015/12 nolikuma
Tehniskā specifikācija iepirkuma "Apkures sistēmas vienkāršota renovācija Priekules mūzikas un mākslas skolai"
(rekonstruējamās katlu mājas iekārtu un materiālu specifikācija)
Apzīmējums: SM-1
Nr. | Materiālu un iekārtu nosaukums, tehniskais raksturojums | Mērvienība | Apjoms
1 | Akumulācijas tvertnes 1000l aprīkota ar temperatūras devēju | gab. | 1
2 | Katla SC 120S loka cirkulācijas sūknis "Grundfos" UPS 32-60, sūkņa elektroinstalācija: 230V/1~ | kompl. | 1
3 | Katla SC 230S loka cirkulācijas sūknis "Grundfos" UPS 40-60, sūkņa elektroinstalācija: 230V/1~ | kompl. | 1
4 | Apkures sistēmas T1 T2 siltumapgādes cirkulācijas sūknis "Grundfos" UPS 40-120, sūkņa elektroinstalācija: 230V/1~ | kompl. | 1
5 | Trīsceļu vārsts ar izpildmehānismu "Danfoss" VRG3 (DN40) ar izpildm. AMV435; izpildmehānisma elektroinst. 230V/1~ | kompl. | 1
6 | 3-ceļu termovārsts Vexve DN50 (61 C) | gab. | 1
7 | 3-ceļu termovārsts Vexve DN40 (61 C) | gab. | 1
8 | temperatūras devējs "Danfoss" ESMU | kompl. | 1
9 | mehāniskais filtrs, DN65 | gab. | 2
10 | mehāniskais filtrs,DN50 | gab. | 1
11 | vienvirziena vārsts, DN65 | gab. | 2
12 | vienvirziena vārsts, DN50 | gab. | 1
13 | balansējošais vārsts, DN65 | gab. | 1
14 | lodveida krāns, DN65 | gab. | 8
15 | lodveida krāns, DN50 | gab. | 2
16 | lodveida krāns, DN40 | gab. | 4
17 | lodveida krāns, DN32 | gab. | 2
18 | manometrs ar noslēgvārstu, P=0-16bar | kompl. | 6
19 | termometrs ar apvalku, T=0-100C | kompl. | 2
20 | tērauda cauruļvads, DN65 | t.m | 20
21 | tērauda cauruļvads, DN50 | t.m | 10
22 | tērauda cauruļvads, DN40 | t.m | 10
23 | cauruļvadu izolācija "Isover" KK-ALC 40mm, DN65 | t.m | 20
24 | cauruļvadu izolācija "Isover" KK-ALC 40mm, DN50 | t.m | 10
25 | cauruļvadu izolācija "Isover" KK-ALC 40mm, DN40 | t.m | 10
26 | izolācijas palīgmateriāli | kompl. | 1
27 | automātiskais atgaisotājs ar noslēgvārstu, DN15 | gab | 2
28 | iztukšošanas ventīļi, DN15 | gab | 2
29 | ūdens mīkstināšanas iekārta SM21 ar vadības sistēmu apkures sistēmai (Eurowater) ( kompl. ūdens skait., filtru, vārstu, vadības pan.), autom.elektroinstalācija | kompl. | 1
30 | kanalizācijas pievads, PPR 20 | kompl. | 1
31 | poplipropilēna caurule PPR25 aukstā ūdens pievadam apkures sistēmas uzpildīšanai | t.m | 6
32 | lodveida krāns aukstā ūdens sistēmai, DN20 | gab. | 2
33 | ugundrošā izolācija "Isover" Orstech H ar alumīnija follija pārklājumu, b= 50 mm (esošajiem dūmvadam), 530x110 | t.m | 0.5
34 | ugundrošā izolācija "Isover" Orstech H ar alumīnija follija pārklājumu, b= 50 mm (esošajiem dūmvadam), 760x390 | t.m | 3
35 | skārda apvalks izolētam dūmvadam, 530x110 | t.m | 0.5
36 | skārda apvalks izolētam dūmvadam, 760x390 | t.m | 3
37 | atvērumu hermetizācija | kompl. | 1
38 | antikorozijas krāsa | kg | 5
39 | apkures sistēmas hidrauliskā pārbaude | kompl. | 1
40 | cauruļvadu veidgabali | kompl. | 1
41 | cauruļvadu stiprinājumi un balsti | kompl. | 1
42 | montāžas komplekts | kompl. | 1
43 | palīgmateriāli | kompl. | 1
Projekta dokumentācijas komplekts sastāv no projekta rasējumiem un specifikācijas.
Materiālu un izstrādājumu markas specifikācijā uzrādītas kā kvalitātes raksturojums. Tos iespējams aizvietot ar citiem ES sertificētiem materiāliem, kuru tehniskie parametri un īpašības nav sliktākas par projektā pieņemtajiem.
Ja pretendents aizvieto tehniskajā specifikācijā norādītos materiālus ar ekvivalentiem, viņam piedāvājuma tāmēs jānorāda šie materiāli un ar ražotāja dokumentāciju vai kompetentas institūcijas izsniegtu apliecinājumu par pārbaudes rezultātiem jāpierāda, ka piedāvājums ir ekvivalents un apmierina pasūtītāja prasības.