## Cokols, apmale
Ēkas cokola daļas siltināšana līdz esošai zemes atzīmei, ēkas apmale
Objekta adrese: "Krotes pamatskola", Krote, Bunkas pagasts, Priekules novads
Nr.p.k. | Darba nosaukums | Mērvienība | Daudzums
1.1. | Cokols
1.1.1. | Esošās ēkas apmales demontāža | t.m | 80
1.1.2. | Pamatu atrakšana (h=200mm), aizrakšana, blietēšana | t.m | 80
1.1.3. | Cokola virsmas attīrīšana, bojātā apmetuma nokalšana | m2 | 60
1.1.4. | Hidroizolācijas uzklāšana cokolam | m2 | 60
1.1.4.1. | hidroizolācija | kg | 180
1.1.5. | Cokola gruntēšana, siltināšana ar putupolistirolu | m2 | 60
1.1.5.1. | siltumizolācija putupolistirols EPS 200, b = 100mm | m2 | 63
1.1.5.2. | siltumizolācijas dībelis ar naglu | gab. | 240
1.1.5.3. | līmjava BK | kg | 360
1.1.5.4. | putas | bal | 1.8
1.1.5.5. | grunts (UG 1:3) | l | 15
1.1.6. | Siltumizolācijas armēšana ar stiklašķiedras sietu un līmjavu 2 kārtās | m2 | 60
1.1.6.1. | stiklašķiedras siets 160 gr/m2, 4x4mm | m2 | 72
1.1.6.2. | līmjava BAK | kg | 360
1.1.6.3. | stūra līste PVC ar sietu | m | 12
1.1.7. | Cokola apmetums | m2 | 60
1.1.7.1. | sakret SIP P | kg | 150
1.1.8. | Cokola augšējās malas iesegums ar skārdu | t.m | 80
1.1.8.1. | skārda lāsenis | kg | 200
1.1.8.2. | mastika | tūb | 4
1.1.8.3. | skrūves, dībeļi | gab. | 480
1.2. | Ēkas apmales izbūve (700mm plata, 80mm bieza)
1.2.1. | Putupolistirola montāža pie tīklu ievadiem | m2 | 2
1.2.1.1. | siltumizolācija putupolistirols EPS 100, b = 100mm | m2 | 2.1
1.2.2. | Pamatnes blietēšana, grants, šķembu pamatnes kārtas izbūve apmalei | m2 | 60
1.2.2.1. | Vidēja rupjas smilts pabērums 300mm | m3 | 21.6
1.2.2.2. | Ģeotekstils NW 15 | m2 | 66
1.2.2.3. | Šķembas 120mm | m3 | 9
1.2.3. | Bruģakmens 700mm biez.likšana 26gab/m² | m² | 60
1.2.3.1. | Betona bruģis | m² | 63
1.2.3.2. | Izsijas - 50mm | m³ | 4.2
1.2.4. | Bortakmens 80x200x1000 malas likšana 1gb/t.m | m | 80
1.2.4.1. | apmale 80x200x1000 | m² | 84
1.2.4.2. | betons | m³ | 1.6

## fasāde
Ēkas 1 stāvu piebūves un vējtvera siltināšana, visas fasādes krāsošana
Objekta adrese: "Krotes pamatskola", Krote, Bunkas pagasts, Priekules novads
Nr.p.k. | Darba nosaukums | Mērvie nība | Daudzums
2.1. | Fasādes siltināšana
2.1.1. | Ēkas ārsienu sagatavošana, gruntēšana siltināšana 100mm | m2 | 109.42
2.1.1.1. | Akmensvate PAROC Linio 10 100mm | m2 | 112.7
2.1.1.2. | siltumizolācijas dībelis ar naglu | gab. | 875.36
2.1.1.3. | līmjava | kg | 656.52
2.1.1.4. | grunts (UG 1:3) | l | 27.36
2.1.2. | Logu ailu malu siltināšana | m2 | 10
2.1.2.1. | siltumizolācijas plāksne , 30 mm | m2 | 12
2.1.2.2. | siltumizolācijas dībelis ar naglu | gb. | 100
2.1.2.3. | līmjava | kg | 80
2.1.2.4. | grunts (UG 1:3) | l | 2
2.1.3. | Ārējo palodžu montāža | m | 9.8
2.1.3.1. | krāsota skārda palodze | m | 10.29
2.1.3.2. | palodžu montāžas materiāli (stiprinājumi, skrūves dībeļi, u.c.) | k-ts | 9.8
2.1.4. | Siltumizolācijas armēšana ar stiklašķiedras sietu un līmjavu | m2 | 109.42
2.1.4.1. | stiklašķiedras siets 160 gr/m2, 4x4mm | m2 | 131.3
2.1.4.2. | līmjava armēšanai | kg | 437.68
2.1.4.3. | stūra līste PVC ar sietu | m | 297
2.1.5. | Logu ailu malu armēšana ar stiklašķiedras sietu un līmjavu | m2 | 10
2.1.5.1. | stiklašķiedras siets 4x4mm | m2 | 12
2.1.5.2. | līmjava armēšanai | kg | 70
2.1.5.3. | stūra līste PVC ar sietu | m | 375.21
2.1.5.4. | stūra līste PVC ar lāseni | m | 150.81
2.1.6. | Fasādes apdare ar dekoratīvo apmetumu | m2 | 119.42
2.1.6.1. | zemapmetuma grunts | l | 29.86
2.1.6.2 | dekoratīvais apmetums | kg | 477.68
2.1.7. | Fasādes krāsojums tonēts 2x | m2 | 119.42
2.1.7.1. | elpojoša fasādes krāsa , tonēta | l | 47.77
2.2. | Ēkas fasādes krāsošana (bez siltināšanas)
2.2.1. | Sastatņu montāžas un demontāžas darbi | m2 | 350
2.2.1.1. | sastatnes | m2 | 385
2.2.1.2. | aizsargsiets | m2 | 175
2.2.2. | Fasādes tīrīšana, drūpošu slāņu noņemšana, gruntēšana | m2 | 285
2.2.2.1. | grunts (UG 1:3) | l | 71.25
2.2.3. | Sienu remonts | m2 | 285
2.2.3.1. | līmjava BAK | kg | 855
2.2.4. | Fasādes krāsojums tonēts 2x | m2 | 285
2.2.4.1. | grunts | l | 85.5
2.2.4.2. | elpojoša fasādes krāsa , tonēta | l | 114

## lietus
Ēkas lietus noteku sistēmas remonts
Objekta adrese: "Krotes pamatskola", Krote, Bunkas pagasts, Priekules novads
Nr.p.k. | Darba nosaukums | Mērvie nība | Daudzums
1 | 2 | 3 | 5
3.1. | Notekcauruļu, tekņu demontāža | m | 12
3.2. | Tekņu montāža | m | 5
3.2.1. | teknes | m | 6
3.2.2. | konektori | gab | 1
3.2.3. | tekņu gali | gab | 2
3.2.4. | tekņu savienotāji | gab | 3
3.2.5. | teknes āķis | gab | 7
3.3. | Notekcauruļu montāža | m | 7
3.3.1. | caurule | m | 8
3.3.2. | caurules stiprinājums ar dībeli | gab | 6
3.3.3. | līkumi | gab | 4
3.3.4. | lejasgals | gab | 2

## aco gala
ACO GALA tekne lietusūdens novadīšanai no mājas pamatiem uz zālāju
Objekta adrese: "Krotes pamatskola", Krote, Bunkas pagasts, Priekules novads
Nr.p.k. | Darba nosaukums | Mērvie nība | Daudzums mērvienībā | Daudzums
1 | 2 | 3 | 4 | 5
4.1. | Tekņu montāža
4.1.1. | Tranšejas rakšana, aizbēršana | m |  | 22
4.1.2. | Tekņu montāža | m |  | 22
4.1.2.1. | tekne ar resti ACO GALA | m | 1 | 22
4.1.2.2. | betons | m³ | 0.04 | 0.88