## 1-1 TS
12.1. pielikums
iepirkuma
identifikācijas Nr.PNP2016/30
nolikumam
TEHNISKĀ SPECIFIKĀCIJA
iepirkumam
"Ielu tirdzniecības laukuma, nojumes, stāvlaukuma un publiskās tualetes izbūve Priekulē, Priekules novadā"
Nr. p.k. | Darba nosaukums | Mērvienība | Daudzums
1 | 2 | 3 | 4
1. | Sagatavošanas darbi
1.1. | Teritorijas uzmērīšanas un nospraušanas darbi | kompl. | 1
1.2. | Koku zāģēšana, ieskaitot celmu laušanu | gab. | 2
1.3. | Augu grunts noņemšana 20 cm biezumā, grunti aizvedot uz atbērtni | m² | 1270
2. | Būvniecības darbi
3. | Lietus ūdens kanalizācija K2
3.1. | Plastmasas lietus ūdens kanalizācijas caurules D200 mm ar savienošanas veidgabaliem, stprības klase T8/SN8, iebūve sausā gruntī, H= ÷ 2.0 m | m | 12
3.2. | Plastmasas lietus ūdens kanalizācijas caurules D160 mm ar savienošanas veidgabaliem, stprības klase T8/SN8, iebūve sausā gruntī, H= ÷ 1.5 m | m | 17.6
3.3. | Gūlija Ø400/160 mm ar teleskopisko cauruli Ø315 mm, ar čuguna kupolveida resti A15 (1.5 T) , H=÷2.0 m, ar nosēddaļu H=0.65 m, iebūve sausā gruntī | gab. | 1
3.4. | Gūlija Ø400/160 mm ar teleskopisko cauruli Ø315 mm, ar čuguna resti D400 (40 T) , H=÷2.0 m, ar nosēddaļu H=0.65 m, iebūve sausā gruntī | gab. | 1
3.5. | Plastmasas kanalizācijas aka Ø400/200/160 mm ar teleskopisko cauruli Ø315, ar ķeta rāmi un slēgto čuguna vāku (40 T), H=÷ 2.0 m, sausā gruntī | kompl. | 1
3.6. | Cauruļvada pamatne un apbērums no esošas smilšainas grunts, ar blietēšanu līdz vajadzīgajai pakāpei | m³ | 11
4. | Šķērsošanās ar esošām komunikācijām, nodrošinot to aizsardzību:
4.1. | - elektriskie kabeļi | vieta | 1
4.2. | - drenāžas vads d250 | vieta | 1
5. | Ielu tirdzniecības laukums un stāvlaukums
5.1. | Dalītas kabeļu aizsargcaurules EVOCAB SPLIT vai ekvivalents Ø110 mm iebūve | t.m | 13
5.2. | Zemes klātnes ierakuma būvniecība, grunti pārvietojot uzbērumā | m³ | 26
5.3. | Zemes klātnes uzbēruma būvniecība no pievestas smilšainas grunts, Kf > 1 m/dnn | m³ | 80
5.4. | Salizturīgās kārtas būvniecība 30 cm biezumā | m³ | 349
5.5. | Smilts (0/8), kf > 1 m/dienn, kārtas būvniecība 15 cm biezumā | m³ | 6
5.6. | Nesaistītu minerālmateriālu (0/45) pamata nesošās kārtas būvniecība 25 cm biezumā | m² | 669
5.7. | Nesaistītu minerālmateriālu (0/32p) pamata nesošās kārtas būvniecība 15 cm biezumā | m² | 47
5.8. | Nesaistītu minerālmateriālu (0/32s) seguma būvniecība 25 cm biezumā | m² | 408
5.9. | Izlīdzinošās starpkārtas būvniecība no smilts - izsiju maisījuma (0/8) 5 cm biezumā, to noblīvējot | m² | 700
5.10. | Betona apmales BR 100.30.15 uzstādīšana uz betona C30/37 pamata | t.m | 55
5.11. | Betona apmales BR 100.30/22.15 uzstādīšana uz betona C30/37 pamata | gb. | 6
5.12. | Betona apmales BR 100.22.15 uzstādīšana uz betona C30/37 pamata | t.m | 176
5.13. | Betona apmales BR 100.20.8 uzstādīšana uz betona C30/37 pamata | t.m | 34
5.14. | Betona bruģa seguma būvniecība 6 cm biezumā | m2 | 37
5.15. | Betona bruģa seguma būvniecība 8 cm biezumā | m² | 650
5.16. | Dabīgā akmens bruģa seguma būvniecība + marķējums (autotransporta kustībai) | m² | 55
5.17. | Nesaistītu minerālmateriālu (0/32s) seguma būvniecība salaiduma vietās, hvid. 8 cm biezumā | m² | 14
6. | Esošo inženierkomunikāciju akas vāku un kapju nomaiņa pret peldošā tipa vākiem un kapēm un līmeņošana:
6.1. | - sadzīves kanalizācija | gab. | 2
6.2. | - drenāža | gab. | 2
6.3. | Apzaļumošana ar augu zemi ar daudzgadīgā zālāja sēklām 10 cm biezumā | m² | 294
7. | Satiksmes organizācija
8. | Jauno ceļa zīmju uzstādīšana:
8.1. | - Nr. 206 - "Dodiet ceļu" | gab. | 1
8.2. | - Nr. 301 - "Iebraukt aizliegts" | gab. | 1
8.3. | - Nr. 532 - "Stāvvieta" | gab. | 1
8.4. | Cinkota metāla staba uzstādīšana | gab. | 3
9. | Labiekārtošana
9.1. | Atpūtas solu uzstādīšana | gab. | 3
9.2. | Mazās arhitektūras formas uzstādīšana | gab. | 4

## 1-2 AR_BK
12.2. pielikums
iepirkuma
identifikācijas Nr.PNP2016/30
nolikumam
TEHNISKĀ SPECIFIKĀCIJA
iepirkumam
"Ielu tirdzniecības laukuma, nojumes, stāvlaukuma un publiskās tualetes izbūve Priekulē, Priekules novadā"
Nr. p.k. | Darba nosaukums | Mērvienība | Daudzums
1 | 2 | 3 | 4
Nojume
1. | Pamati
1.1. | Grunts rakšana pamatiem | m³ | 3.25
1.2. | Pamatu betonēšana, betons C 30/37, XC 2 | m³ | 4.62
1.3. | - Ø 16 armatūra | kg. | 209.55
1.4. | - Ø 6 armatūra | kg. | 56.43
1.5. | - siets Ø 8#150 mm | kg. | 92.4
2. | Ieliekamās detaļas:
2.1. | - loksne t=5 mm S235 | kg. | 347.49
2.2. | - loksne t=10 mm S235 | kg. | 58.41
2.3. | Hidroizolācijas ieklāšana | m² | 4.3
3. | Nesošais karkass
3.1. | Koka kolonnu K-1, 150x150 mm montāža | m³ | 2.38
3.2. | Koka siju S-1, 150 x 100 mm montāža | m³ | 1
3.3. | Koka siju S-2, 150 x 150 mm montāža | m³ | 2.43
3.4. | Koka dēļu 100 x 25 apšuvums | m³ | 1.73
3.5. | Metāla stiprinājuma detāļas:
3.6. | - loksne 140 x 300 x 1,5 mm | gab. | 66
3.7. | - leņķis 105 x 105 x 90 x 2,0 mm | gab. | 66
4. | Jumts
4.1. | Koka spāru 70 x 170 mm montāža | m³ | 4.54
4.2. | Koka dēļu 100 x 25 montāža (spāru apakšas apdare) | m³ | 5.08
4.3. | Metāla stiprinājuma detāļas 32 x 210 x 2,0 mm | gab. | 171
4.4. | Metāla lente 60 mm, b=1,5 mm biezumā (diagonālsaites) | m | 53
4.5. | Cinkota jumta ieseguma RUKKI T20-24W-1100, 0,5 mm ieklāšana | m² | 203
4.6. | Virsgaismas ieseguma T20-24 RA 6T 2024 ieklāšana | m² | 15.6
4.7. | Horizontālo jumta tekņu Ø125 mm montāža | m | 28
4.8. | Vertikālo jumta noteku Ø 87 mm montāža | m | 9.6
4.9. | Nojumes krāsošana | m³ | 474.6
5. | Mazās arhitektūras formas
5.1. | Tirdzniecības galdu izgatavošana | gab. | 5
5.2. | - koka dēlis 100 x 45 (h) mm | m³ | 0.77
5.3. | - metāla cauruļveida sija 60 x 80 mm | m | 77.5
5.4. | - metāla leņķis 50 x 50 mm | m | 35.5
5.5. | Tirdzniecības galdu krāsošana | m² | 80
5.6. | Gājēju tiltiņa izgatavošana | gab. | 1
5.7. | - koka koka brusa 100 x 100 mm | m³ | 0.29
5.8. | - koka koka brusa 50 x 100 mm | m³ | 0.15
5.9. | - koka koka brusa 100 x 120 (h) mm | m³ | 0.25
5.10. | - terases dēļi 120 x 32 (h) mm | m³ | 0.384
5.11. | - koka dēļi 25 x 240 mm | m³ | 0.1
5.12. | - metāla sija (UPE 240, S355), l=8 m | gab. | 2
5.13. | Margu stiprinājuma detaļa pie metāla sijas | gab. | 14
6. | Pamati
6.1. | Grunts rakšana pamatiem | m³ | 0.4
6.2. | Pamatu betonēšana | m³ | 0.39
6.3. | Hidroizolācijas ieklāšana | m² | 2.2
6.4. | Gājēju tiltiņa krāsošana | m² | 65

## 1-3 ELT
12.3. pielikums
iepirkuma
identifikācijas Nr.PNP2016/30
nolikumam
TEHNISKĀ SPECIFIKĀCIJA
iepirkumam
"Ielu tirdzniecības laukuma, nojumes, stāvlaukuma un publiskās tualetes izbūve Priekulē, Priekules novadā"
Nr. p.k. | Darba nosaukums | Mērvienība | Daudzums
1 | 2 | 3 | 4
1 | Spaiļu kārba ABOX ar spailēm IP-65 | gab. | 1
2 | Kabelis NYY-3x4mm² | m | 32
3 | Kabelis NYY-3x2,5mm² | m | 55
4 | Kabelis NYY-3x1,5mm² | m | 120
5 | Kārba ar savienojuma spailēm 1P | gab. | 5
6 | Rozete 230V, 16A, IP44 z/a | gab. | 4
7 | Apgaismes slēdzis vienpolīgs v/a IP44 | gab. | 2
8 | Gaismeklis Plafons LED, 12W, IP-65 | gab. | 9
9 | Caurule D-50, N-750 | m | 20
10 | Caurule UV Ø35mm | m | 3
11 | Caurule UV Ø25mm | m | 65
12 | Caurule gofrēta UV Ø25mm | m | 25
13 | Tranšejas rakšana un aizbēršana | m | 20
14 | Palīgmteriālu komplekts | gab. | 1

## 1-1 AR
12.4. pielikums
iepirkuma
identifikācijas Nr.PNP2016/30
nolikumam
TEHNISKĀ SPECIFIKĀCIJA
iepirkumam
"Ielu tirdzniecības laukuma, nojumes, stāvlaukuma un publiskās tualetes izbūve Priekulē, Priekules novadā"
Moduļa "Tips 20.2" tualetes ēkas uzstādīšana
Nr. p.k. | Darba nosaukums | Mērvienība | Daudzums
1 | 2 | 3 | 4
1. | Melnzemes noņemšana, b=10 mm | m³ | 10
2. | Tualetes būves (vrsbūve ar grīdu, uzstādīta uz betona pamata) pamatnes sagatavošana:
2.1. | Grunts ialīdzināšana un blietēšana | m² | 16
2.2. | Drenējoša grants slāņa izveide, b=100 mm | m³ | 1.6
2.3. | Blietētu šķēmbu vai oļu pamatnes izveide zem uzstādāmās tipa tualetes dz/betona pamata, b=150 mm | m³ | 2.4
3. | Moduļa "TIPS 20.2" tualetes ēkas uzstādīšana pēc 15.3 metodes principa (virsbūve ar grīdu, uzstādītā uz betona pamata) | kompl. | 1
4. | Pandusa izbūve pie tualetes ēkas (sievietēm/ personām ar īpašām vajadzībām) | gab. | 1
5. | Betona bruģakmens laukumu un celiņu izbūves darbi:
5.1. | Grunts izlīdzināšana un blietēšana | m² | 72
5.2. | Betona bortakmeņa (mazā) BR 80.20.7 uzstādīšana uz betona pamata C16/20 | m | 94
5.3. | Šķembu maisījuma iestrāde, b=100 mm | m³ | 7.2
5.4. | Smilts slāņa iestrāde, b=100 mm | m³ | 7.2
5.5. | Betona bruģakmens (200x100x60) seguma izbūve | m² | 72
6. | Noraktās melnzemes izlīdzināšana | m² | 263
7. | Zāliena iesēšanas darbi | m² | 263

## 1-2 BK
12.5. pielikums
iepirkuma
identifikācijas Nr.PNP2016/30
nolikumam
TEHNISKĀ SPECIFIKĀCIJA
iepirkumam
"Ielu tirdzniecības laukuma, nojumes, stāvlaukuma un publiskās tualetes izbūve Priekulē, Priekules novadā"
(Moduļa "Tips 20.2" tualetes ēkas uzstādīšana)
Nr. p.k. | Darba nosaukums | Mērvienība | Daudzums
1 | 2 | 3 | 4
1. | PLĀTNE/1
1.1. | Betons C30/37 XC4 | m³ | 3.35
1.2. | PVC caurule āras d 110, l=435 mm | gab. | 2
1.3. | PVC caurule āras d 160, l=135 mm | gab. | 4
2. | Stiegras:
2.1. | A3-T12-L2580 | kg. | 32.1
2.2. | A4-T12-L5480 | kg. | 48.7
2.3. | R2-T8-L1180 | kg. | 12.2
2.4. | Y1-T8-L1250 | kg. | 27.6
3. | Siets, M/1, 8/8-200/200-2585/5485 | kg. | 55.7

## 1-3 UKT
12.6. pielikums
iepirkuma
identifikācijas Nr.PNP2016/30
nolikumam
TEHNISKĀ SPECIFIKĀCIJA
iepirkumam
"Ielu tirdzniecības laukuma, nojumes, stāvlaukuma un publiskās tualetes izbūve Priekulē, Priekules novadā"
(Moduļa "Tips 20.2" tualetes ēkas uzstādīšana)
Nr. p.k. | Darba nosaukums | Mērvienība | Daudzums
1 | 2 | 3 | 4
1. SADZĪVES UN NOTEKŪDEŅU KANALIZĀCIJA - K1 | SADZĪVES UN NOTEKŪDEŅU KANALIZĀCIJA - K1
1.1. | Plastmasas kanalizācijas caurule sadzīves notekūdeņiem D160 mmT8(SN8), ar savienošanas veidgabaliem, iebūvei sausā gruntī, H=1,1÷2,2 m | m | 21
1.2. | Plastmasas kanalizācijas sktaka Ø400/160 mm ar teleskopisko cauruli Ø315 mm, ar ķeta rāmi un slēgto vāku S40t, H=1,1 m, iebūvei sausā gruntī | kompl. | 1
1.3. | Kanalizācijas akas vāka stiprinājums apbetonējot | vieta | 1
1.4. | Pievienošanās esošai ielas kanalizācijai akā | vieta | 1
1.5. | Cauruļvada pamatne un apbērums no pievestas smilšainas grunts (fr 0-32). Grunti noblietēt līdz dabīgā blīvuma pakāpei | m³ | 2.8
2. | DZERAMĀ ŪDENSVADS - Ū1
2.1. | Plastmasas spiediena caurules dzeramam ūdenim D25 m, Pn 10, ar savienošanas veidgabaliem, iebūvei sausā gruntī, H=1,3÷2,1 m | m | 47
2.2. | Pievienošanās esošajam ūdensvadām esošā akā | vieta | 1
2.3. | Aibīdņa tipa noslēgierīce Dn 25 | gab. | 1
2.4. | Sedlu tipa uzlika ķeta caurulēm D150/25 | gab. | 1
2.5. | Šķērsošanās ar esošiem elektrokabeļiem | vieta | 2
2.6. | Ūdens mērītājs Dn15 mm (pie ūdens vada ievada ēkā) | gab. | 1
2.7. | Cauruļvada pamatne un apbērums no pievestas smilšainas grunts (fr 0-32). Grunti noblietēt līdz dabīgā blīvuma pakāpei | m³ | 2.8

## 1-4 ELT
12.7. pielikums
iepirkuma
identifikācijas Nr.PNP2016/30
nolikumam
TEHNISKĀ SPECIFIKĀCIJA
iepirkumam
"Ielu tirdzniecības laukuma, nojumes, stāvlaukuma un publiskās tualetes izbūve Priekulē, Priekules novadā"
(Moduļa "Tips 20.2" tualetes ēkas uzstādīšana)
Nr. p.k. | Darba nosaukums | Mērvienība | Daudzums
1 | 2 | 3 | 4
1. | Elektroapgāde
1.1. | Trases nospraušana | m | 81
1.2. | Brauktuves asfaltbetona izzāģēšana | m | 15
1.3. | Brauktuves asfaltbetona noņemšana | m2 | 4
1.4. | Brauktuves asfaltbetona izbūve | m2 | 4
1.5. | Kabeļa tranšejas rakšana un aizbēršana 1 kabelim (ar meh.) | m | 80
1.6. | Kabeļa tranšejas rakšana un aizbēršana 1 kabelim (ar rokām) | m | 1
1.7. | Citu komunikāciju atrakšana (ar rokām) | gab. | 5
1.8. | Tranšejas gultnes sagatavošana | m | 81
1.9. | Kabeļa nosegšana ar signāllentu | m | 81
1.10. | Kabelis AXPK 4x25 tranšejā | m | 65
1.11. | Kabelis AXPK 4x25 apgaismojuma balstā | m | 2.5
1.12. | Kabelis AXPK 4x25 apgaismojuma sadalnē | m | 2.5
1.13. | Kabelis NYY-J 4x6 tranšejā | m | 16
1.14. | Kabelis NYY-J 4x6 apgaismojuma balstā | m | 2.5
1.15. | Kabelis NYY-J 4x6 spēka sadalnē | m | 2.5
1.16. | Aizsargcaurules EVOCAB HARD 50 montāža | m | 23
1.17. | Kabeļa gala apdare EPTK 0015 | gab. | 4
1.18. | Kabeļnosegekrāns 4x35 L=2,5 uz ķieģeļu sienas | gab. | 1
1.19. | Demontēt Al/Al klemme SL 4.25 ar apvalku SP 15 | gab. | 2
1.20. | Demontēt kabeli AXPK 4x16 no koka balsta | m | 10
1.21. | Demontēt distances naglas SO71 | gab. | 15
1.22. | Kabeļu pieslēgšana (KE10.1+Al 25mm2-D8mm) | k-ts | 2
1.23. | Vadības un spēka sadalnes montāža un pieslēgšana | k-ts | 2
1.24. | Transports materiālu sagādei | m/h | 10
1.25. | Grants seguma atjaunošana | m2 | 0.5
1.26. | Zaļās zonas atjaunošana | m2 | 17
1.27. | Demontēto materiālu transportēšana | m/h | 5
1.28. | Izgāztuves pakalpojumu saņemšana | m3 | 5