## siltumtrase
10.pielikums pie iepirkuma ar identifikācijas Nr.PNP2014/3 nolikuma
TEHNISKĀ SPECIFIKĀCIJA iepirkuma 2.daļai būvdarbu 3.kārtai - Ārējās siltumtrases rekonstrukcija
Nr.p.k. | Darba un materiāla nosaukums | Mērvienība | Daudzums
1 | 2 | 3 | 5
1. | Koku nociršana Ø30 -35 | gab. | 2
2. | Esošās betona siltumtīkla kameras 3,0×3,0×2,5(h)* demontaža | kompl. | 1
3. | Esošo cauruļvadu un noslēgarmatūras demontāža | m | 48
4. | Esošā virszemes siltumtīkla 2×Dn100 un betona balstu demontāža | m | 91
5. | Esošā pazemes siltumtīkla 2×Dn100 un betona kanālu KL 90-45* demontāža | m | 48
6. | Asfalta seguma uzlaušana, demontāža | m² | 110
7. | Siltumtīkla ievadbedres 1,0m×1,0m×1,7*m (h) izbūve. Hermetizācija | objekts | 2
8. | Tranšeju rakšana, aizbēršana ar ekskavatoru | m | 136
9. | Smilšu pabērums un uzbērums zem un virs cauruļvadiem 0,15/0,2 m biezumā, blietēšana | m | 136
9.1. | smilts | m3 | 108.8
10. | Siltumtīkla izbūve caur ēkas pamatiem un hermetizācija | vieta | 10
10.1. | hermetizācijas materiāli | kompl. | 10
11. | PVC cauruļu, veidgabalu, apsaistes montāža | m | 272
11.1. | Rūpnieciski izolētā caurule ar signālvadu (2sērija) Dn80/Ø89/Ø180 | m | 160
11.2. | Rūpnieciski izolētā caurule ar signālvadu (2sērija) Dn65/Ø76/Ø160 | m | 122
11.3. | Rūpnieciski izolētā caurule ar signālvadu (2sērija) Dn50/Ø60/Ø140 | m | 2
11.4. | Rūpnieciski izolētā caurule ar signālvadu (2sērija) Dn32/Ø42/Ø125 | m | 36
11.5. | Tērauda caurule Dn25 | m | 4
11.6. | Tērauda caurule Dn20 | m | 4
11.7. | Rūpnieciski izolēto cauruļvadu elastīgais ievads Dn80/Ø892/Ø180 | gab. | 4
11.8. | Rūpnieciski izolēto cauruļvadu elastīgais ievads Dn65/Ø76/Ø160 | gab. | 4
11.9. | Rūpnieciski izolēto cauruļvadu elastīgais ievads Dn32/Ø42/Ø125 | gab. | 2
11.10. | Rūpnieciski izolēti ventiļi; t=120°C; P=16 bar; komplektā ar teleskopisko kāta pagarinātāju un kapi Dn32 | kompl. | 2
11.11. | Ventilis lodveida (ar izolāciju) t=120°C; P=16 bar; Dn65 | kompl. | 2
11.12. | Ventilis lodveida (ar izolāciju) t=120°C; P=16 bar; Dn50 | kompl. | 2
11.13. | Ventilis lodveida (ar izolāciju) t=120°C; P=16 bar; Dn25 | kompl. | 4
11.14. | Ventilis lodveida (ar izolāciju) t=120°C; P=16 bar; Dn20 | kompl. | 4
11.15. | Izolēts "T" atzars perpendikulārs Dn80-Dn32-Dn80 | gab. | 2
11.16. | Gala uzmava CCS-DHEC Dn80/Ø89/Ø180 | gab. | 4
11.17. | Gala uzmava CCS-DHEC Dn65/Ø76/Ø160 | gab. | 4
11.18. | Gala uzmava CCS-DHEC Dn50/Ø60/Ø140 | gab. | 2
11.19. | Gala uzmava CCS-DHEC Dn32/Ø42/Ø125 | gab. | 2
11.20. | Rūpnieciski izolētās caurules Dn80/Ø892/Ø180 pagrieziens 165° | gab. | 2
11.21. | Rūpnieciski izolētās caurules Dn80/Ø892/Ø180 pagrieziens 90° | gab. | 10
11.22. | Rūpnieciski izolētās caurules Dn65/Ø76/Ø160 pagrieziens 90° | gab. | 14
11.23. | Rūpnieciski izolētās caurules Dn32/Ø42/Ø125 pagrieziens 105° | gab. | 2
11.24. | Rūpnieciski izolētās caurules Dn32/Ø42/Ø125 pagrieziens 90° | gab. | 4
11.25. | Amartizācijas spilveni cauruļvadu pagriezienos l=3,0 m b=90mm | kompl. | 1
11.26. | Brīdinājuma lentas virs siltumtīkla | m | 120
11.27. | Cauruļvadu signalizācijas izvadu sistēma | kompl. | 1
11.28. | Signālvadu kaste apsaistes materiāliem | kompl. | 2
11.29. | PE caurule signālvadu izvadiem Dn15 | m | 3
11.30. | Divdzīslu el.kabelis 0,50mm² | m | 5
12. | Projektējamo rūpnieciski izolēto cauruļu Dn80 pieslēgšana esošajam siltuma tīklam Dn100* katlu mājā | vieta | 2
13. | Siltumtīkla hidrauliskā pārbaude ar spiedienu P=12 bar un nodošana ekspluatācijā | kompl. | 1
14. | Betona apmaļu BR 100.30.15 izbūve | m | 30
14.1. | betons B15 | m³ | 1.5
14.2. | bortakmeņi | m | 31.5
14.3. | šķembas | m³ | 3
15. | Zālāju atjaunošana | m² | 110
15.1. | melnzeme 15 cm | m³ | 19.8
15.2. | zālāja sēklas | kg | 3.3
16. | Asfalta seguma atjaunošana | m² | 110
16.1. | šķembu maisījuma 0/40 piebērums ~100mm | m³ | 14.3
16.2. | 50 mm a/bet. smalkgraudains AC-11 | m³ | 6.6
17. | Grants seguma atjaunošana | m² | 220
17.1. | Drenējošas smilts slānis H=15cm | m³ | 44
17.2. | Šķembu maisījums 0/45 H=12cm | m³ | 33
17.3. | grants | m³ | 55
18. | Betona plātņu seguma atjaunošana | m² | 4
18.1. | Drenējošas smilts slānis H=15cm | m³ | 0.8
18.2. | Šķembu maisījums 0/45 H=12cm | m³ | 0.6
18.3. | sijāta grants | m³ | 0.2
19. | Būvgružu šķirošana un nemetāla gružu izvešana, ieskaitot izgāztuves izmaksas | m³ | 4.8
Piezīmes
1. Šos darbu un materiālu apjomus jāskata kopā ar projekta dokumentāciju. Izstrādājot piedāvājumu, būvuzņēmējam rūpīgi jāpārskata projekts un apjomos jāiekļauj arī neuzrādītie darbi un materiāli, lai kvalitatīvi veiktu būvniecību atbilstoši konkrētā būvuzņēmēja pielietotajai tehnoloģijai, un bez kuriem nebūtu iespējama būvdarbu tehnoloģiski pareiza un spēkā esošajiem normatīviem atbilstoša veikšana pilnā apjomā.
2. Materiālu un izstrādājumu markas specifikācijā uzrādītas kā kvalitātes raksturojums. Tos iespējams aizvietot ar citiem Latvijā vai ES sertificētiem materiāliem, kuru tehniskie parametri un īpašības nav sliktāki par projektā pieņemtajiem.
3. Ja Pretendents aizvieto tehniskajā specifikācijā norādītos materiālus ar ekvivalentiem, viņam piedāvājuma tāmēs jānorāda šie materiāli un ar ražotāja dokumentāciju vai kompetentas institūcijas izsniegtu apliecinājumu par pārbaudes rezultātiem jāpierāda, ka piedāvājums ir ekvivalents un apmierina pasūtītāja prasības.

## apk intern
11.1.pielikums pie iepirkuma ar identifikācijas Nr.PNP2014/3 nolikuma
TEHNISKĀ SPECIFIKĀCIJA iepirkuma 2.daļai būvdarbu 4.kārtai - Apkure (internāta ēka)
Nr.p.k. | Darba un materiāla nosaukums | Mērvienība | Daudzums
1 | 2 | 3 | 5
Demontāžas darbi
1. | Ēkas esošās apkures sistēmas demontāža (cauruļvadi, sildķermeņi, apsaistes armatūra, cauruļvadu siltuma izolācija un t.t) | kompl. | 3
Cauruļvadu montāža
2. | Cauruļvadu un apsaistes montāža | m | 675
2.1. | Polipropilēna caurule apkures sistēmām firmas "HP Trend" Stabi" "; P=20bar; t=95°C; PE63×8.6 | m | 14
2.2. | Polipropilēna caurule apkures sistēmām firmas "HP Trend" Stabi" "; P=20bar; t=95°C; PE50×6.9 | m | 20
2.3. | Polipropilēna caurule apkures sistēmām firmas "HP Trend" Stabi" "; P=20bar; t=95°C; PE40×5.5 | m | 30
2.4. | Polipropilēna caurule apkures sistēmām firmas "HP Trend" Stabi" "; P=20bar; t=95°C; PE32×4.4 | m | 100
2.5. | Polipropilēna caurule apkures sistēmām firmas "HP Trend" Stabi" "; P=20bar; t=95°C; PE25×3,5 | m | 240
2.6. | Polipropilēna caurule apkures sistēmām firmas "HP Trend" Stabi" "; P=20bar; t=95°C; PE20×2.8 | m | 271
2.7. | Lokanā gumijas caurule Dn15 (apkures sistēmas tukšošanai) Dn15 | m | 6
2.8. | Caurules trejgabals PE63-PE63-PE63 | gab. | 2
2.9. | Caurules trejgabals PE63-PE50-PE63 | gab. | 2
2.10. | Caurules trejgabals PE50-PE32-PE50 | gab. | 2
2.11. | Caurules trejgabals PE50-PE20-PE50 | gab. | 2
2.12. | Caurules trejgabals PE40-PE32-PE40 | gab. | 4
2.13. | Caurules trejgabals PE32-PE32-PE32 | gab. | 4
2.14. | Caurules trejgabals PE32-PE25-PE32 | gab. | 8
2.15. | Caurules trejgabals PE32-PE20-PE32 | gab. | 12
2.16. | Caurules trejgabals PE25-PE25-PE25 | gab. | 14
2.17. | Caurules trejgabals PE25-PE20-PE25 | gab. | 92
2.18. | Caurules trejgabals PE20-PE20-PE20 | gab. | 64
2.19. | Pāreja PE63->PE40 | gab. | 4
2.20. | Pāreja PE50->PE32 | gab. | 2
2.21. | Pāreja PE40->PE25 | gab. | 4
2.22. | Pāreja PE32->PE25 | gab. | 4
2.23. | Pāreja PE25->PE20 | gab. | 18
2.24. | PE savienojošā mufta PE63-PE63 | gab. | 4
2.25. | PE savienojošā mufta PE50-PE50 | gab. | 4
2.26. | PE savienojošā mufta PE40-PE40 | gab. | 8
2.27. | PE savienojošā mufta PE32-PE32 | gab. | 30
2.28. | PE savienojošā mufta PE25-PE25 | gab. | 62
2.29. | PE savienojošā mufta PE20-PE20 | gab. | 82
2.30. | Caurules pagrieziens 90° PE63 | gab. | 6
2.31. | Caurules pagrieziens 90° PE50 | gab. | 8
2.32. | Caurules pagrieziens 90° PE40 | gab. | 8
2.33. | Caurules pagrieziens 90° PE32 | gab. | 16
2.34. | Caurules pagrieziens 90° PE25 | gab. | 20
2.35. | Caurules pagrieziens 90° PE20 | gab. | 244
2.36. | Cauruļvada slīdošais balsts PE63 | gab. | 6
2.37. | Cauruļvada slīdošais balsts PE50 | gab. | 10
2.38. | Cauruļvada slīdošais balsts PE40 | gab. | 16
2.39. | Cauruļvada slīdošais balsts PE32 | gab. | 100
2.40. | Cauruļvada slīdošais balsts PE25 | gab. | 194
2.41. | Cauruļvada slīdošais balsts PE20 | gab. | 188
2.42. | Pāreja ar saskrūvi PE20-1/2" | gab. | 204
2.43. | Gala noslēgkorķis PE40 | gab. | 4
2.44. | Gala noslēgkorķis PE32 | gab. | 8
2.45. | Gala noslēgkorķis PE25 | gab. | 32
2.46. | Automātiskais balansējošais vārsts ASV-I; t=120 °C; Dp=0,2bar; P=16 bar firmas "Danfoss" Dn15 | gab. | 11
2.47. | Automātiskais balansējošais vārsts ASV-PV; t=120 °C; Dp=0,2bar; P=16 bar firmas "Danfoss" Dn15 | gab. | 11
2.48. | PE ventilis lodveida P=20bar; t=95°C; PE32 | gab. | 8
2.49. | PE ventilis lodveida P=20bar; t=95°C; PE25 | gab. | 14
2.50. | PE ventilis lodveida P=20bar; t=95°C; PE20 | gab. | 2
2.51. | Metāla konstrukcijas cauruļvadu un iekārtu stiprināšanai | kg | 40
2.52. | Cauruļvadu un pievienojumu fasondetaļas un veidgabali | kompl. | 3
3. | Cauruļvadu izbūve caur celtniecības konstrukcijām (sienas; pārsegumi) viņu ievietošana tērauda apvalkcaurulē un hermetizācija PE63--Dn100; l=0,4*m | kompl. | 4
4. | Cauruļvadu izbūve caur celtniecības konstrukcijām (sienas; pārsegumi) viņu ievietošana tērauda apvalkcaurulē un hermetizācija PE50--Dn80; l=0,4*m | kompl. | 6
5. | Cauruļvadu izbūve caur celtniecības konstrukcijām (sienas; pārsegumi) viņu ievietošana tērauda apvalkcaurulē un hermetizācija PE40--Dn65; l=0,4*m | kompl. | 6
6. | Cauruļvadu izbūve caur celtniecības konstrukcijām (sienas; pārsegumi) viņu ievietošana tērauda apvalkcaurulē un hermetizācija PE32--Dn50; l=0,4*m | kompl. | 30
7. | Cauruļvadu izbūve caur celtniecības konstrukcijām (sienas; pārsegumi) viņu ievietošana tērauda apvalkcaurulē un hermetizācija PE25--Dn40; l=0,4*m | kompl. | 74
8. | Cauruļvadu izbūve caur celtniecības konstrukcijām (sienas; pārsegumi) viņu ievietošana tērauda apvalkcaurulē un hermetizācija PE20--Dn40; l=0,4*m | kompl. | 50
9. | Cauruļvadu izbūve grīdas gropēs un izolēšana ar izolācijas čaulām. Siltumvadītspēja λ =0,042w/m×k; δ=30 mm; PE63 | m | 3
Radiatoru montāža
10. | Esošo sildķermeņu demontāža, skalošana | kompl. | 16
11. | Radiatoru montāža | kompl. | 73
11.1. | Tērauda radiatori firmas "Purmo"; t=75-50°C; P=10 bar; komplektā ar atgaisotāju un uzstādīšanas mezglu PC33; h=600; N=1693w; l=1000 | kompl. | 2
11.2. | Tērauda radiatori firmas "Purmo"; t=75-50°C; P=10 bar; komplektā ar atgaisotāju un uzstādīšanas mezglu PC22; h=400; N=1357w; l=1600 | kompl. | 1
11.3. | Tērauda radiatori firmas "Purmo"; t=75-50°C; P=10 bar; komplektā ar atgaisotāju un uzstādīšanas mezglu PC22; h=400; N=1187w; l=1400 | kompl. | 9
11.4. | Tērauda radiatori firmas "Purmo"; t=75-50°C; P=10 bar; komplektā ar atgaisotāju un uzstādīšanas mezglu PC22; h=400; N=1017w; l=1200 | kompl. | 11
11.5. | Tērauda radiatori firmas "Purmo"; t=75-50°C; P=10 bar; komplektā ar atgaisotāju un uzstādīšanas mezglu PC22; h=400; N=763w; l=900 | kompl. | 25
11.6. | Tērauda radiatori firmas "Purmo"; t=75-50°C; P=10 bar; komplektā ar atgaisotāju un uzstādīšanas mezglu PC22; h=400; N=531w; l=800 | kompl. | 9
11.7. | Termoregulators vārsts firmas "Danfoss" RA-N Dn15 | gab. | 73
11.8. | Tremostatiskais elements "Danfoss" RA 2994 | gab. | 70
11.9. | Atgaitas ieskrūve "Danfoss" RLV Dn15 | gab. | 73
12. | Apkures sistēmas ieregulēšana pārbaude un nodošana ekspluatācijā. | kompl. | 3
13. | Esošā grīdas (griestu) seguma atjaunošana | m² | 7
14. | Bojātā apmetuma atjaunošana un krāsošana atbilstošā krāsā vai atbilstošu flīžu vai tapetes pielīmēšana | m² | 46
15. | Būvgružu šķirošana un nemetāla gružu izvešana, ieskaitot izgāztuves izmaksas | m3 | 2
Piezīmes
1. Šos darbu un materiālu apjomus jāskata kopā ar projekta dokumentāciju. Izstrādājot piedāvājumu, būvuzņēmējam rūpīgi jāpārskata projekts un apjomos jāiekļauj arī neuzrādītie darbi un materiāli, lai kvalitatīvi veiktu būvniecību atbilstoši konkrētā būvuzņēmēja pielietotajai tehnoloģijai, un bez kuriem nebūtu iespējama būvdarbu tehnoloģiski pareiza un spēkā esošajiem normatīviem atbilstoša veikšana pilnā apjomā.
2. Materiālu un izstrādājumu markas specifikācijā uzrādītas kā kvalitātes raksturojums. Tos iespējams aizvietot ar citiem Latvijā vai ES sertificētiem materiāliem, kuru tehniskie parametri un īpašības nav sliktāki par projektā pieņemtajiem.
3. Ja Pretendents aizvieto tehniskajā specifikācijā norādītos materiālus ar ekvivalentiem, viņam piedāvājuma tāmēs jānorāda šie materiāli un ar ražotāja dokumentāciju vai kompetentas institūcijas izsniegtu apliecinājumu par pārbaudes rezultātiem jāpierāda, ka piedāvājums ir ekvivalents un apmierina pasūtītāja prasības.

## SM intern
11.2.pielikums pie iepirkuma ar identifikācijas Nr.PNP2014/3 nolikuma
TEHNISKĀ SPECIFIKĀCIJA iepirkuma 2.daļai būvdarbu 4.kārtai - Siltummezgls (internāta ēka)
Nr.p.k. | Darba un materiāla nosaukums | Mērvienība | Daudzums
1 | 2 | 3 | 5
Cauruļvadu montāža
1. | Cauruļvadu un apsaistes montāža | m | 36
1.1. | Tērauda caurule P=20bar; t=95°C; Dn65 | m | 7
1.2. | Tērauda caurule P=20bar; t=95°C; Dn40 | m | 8
1.3. | Tērauda caurule P=20bar; t=95°C; Dn32 | m | 9
1.4. | Tērauda caurule P=20bar; t=95°C; Dn20 | m | 9
1.5. | Tērauda caurule P=20bar; t=95°C; Dn15 | m | 3
1.6. | Ventilis lodveida uzmavu; t=110 °C; P=8 bar; Dn65 | gab. | 3
1.7. | Ventilis lodveida uzmavu; t=110 °C; P=8 bar; Dn40 | gab. | 6
1.8. | Ventilis lodveida uzmavu; t=110 °C; P=8 bar; Dn32 | gab. | 3
1.9. | Ventilis lodveida uzmavu; t=110 °C; P=8 bar; Dn25 | gab. | 10
1.10. | Ventilis lodveida uzmavu; t=110 °C; P=8 bar; Dn20 | gab. | 8
1.11. | Ventilis lodveida uzmavu; t=110 °C; P=8 bar; Dn15 | gab. | 10
1.12. | Vienvirziena vārsts uzmavu; t=110 °C; P=8 bar; Dn40 | gab. | 2
1.13. | Vienvirziena vārsts uzmavu; t=110 °C; P=8 bar; Dn32 | gab. | 1
1.14. | Vienvirziena vārsts uzmavu; t=110 °C; P=8 bar; Dn20 | gab. | 1
1.15. | Netīrumu savācējs; t=110 °C; P=8 bar; Dn65 | gab. | 1
1.16. | Netīrumu savācējs; t=110 °C; P=8 bar; Dn32 | gab. | 1
1.17. | Netīrumu savācējs; t=110 °C; P=8 bar; Dn20 | gab. | 1
1.18. | Termometrs ar uzstādīšanas čaulu 0÷110 °C | gab. | 7
1.19. | Monometrs ar uzstādīšanas čaulu un noslēgventili 0÷110 °C; P=8Bar | gab. | 9
1.20. | Cauruļvadu trejgabali Dn65-Dn40-Dn65 | gab. | 4
1.21. | Cauruļvadu trejgabali Dn65-Dn20-Dn65 | gab. | 1
1.22. | Cauruļvadu trejgabali Dn65-Dn15-Dn65 | gab. | 4
1.23. | Cauruļvadu trejgabali Dn40-Dn20-Dn40 | gab. | 2
1.24. | Cauruļvadu trejgabali Dn40-Dn15-Dn40 | gab. | 4
1.25. | Cauruļvadu trejgabali Dn32-Dn32-Dn32 | gab. | 1
1.26. | Cauruļvadu trejgabali Dn32-Dn20-Dn32 | gab. | 2
1.27. | Cauruļvadu trejgabali Dn32-Dn15-Dn32 | gab. | 4
1.28. | Cauruļvadu trejgabali Dn20-Dn20-Dn20 | gab. | 1
1.29. | Cauruļvadu diametru maiņa Dn65>Dn32 | gab. | 2
1.30. | Cauruļvadu diametru maiņa Dn32>Dn20 | gab. | 1
1.31. | Cauruļvadu pagrieziens 90° Dn65 | gab. | 6
1.32. | Cauruļvadu pagrieziens 90° Dn40 | gab. | 10
1.33. | Cauruļvadu pagrieziens 90° Dn32 | gab. | 8
1.34. | Cauruļvadu pagrieziens 90° Dn20 | gab. | 10
1.35. | Cauruļvada slīdošais balsts ar stiprinājuma kronšteiniem Dn65 | gab. | 4
1.36. | Cauruļvada slīdošais balsts ar stiprinājuma kronšteiniem Dn40 | gab. | 2
1.37. | Cauruļvada slīdošais balsts ar stiprinājuma kronšteiniem Dn32 | gab. | 8
1.38. | Cauruļvada slīdošais balsts ar stiprinājuma kronšteiniem Dn20 | gab. | 6
1.39. | Tērauda cauruļu Dn40 pievienošanas komplekts PE63 caurulēm | kompl. | 2
1.40. | Automātiskais atgaisotājs ar noslēgventili Dn15 (uzstādāmi cauruļvadu augstākajās vietās) | kompl. | 8
1.41. | Metāla konstrukcijas cauruļvadu un iekārtu stiprināšanai | kg | 20
1.42. | Cauruļvadu un pievienojumu fasondetaļas un veidgabali | kompl. | 3
2. | Aprīkojuma montāža | kompl. | 12
2.1. | Ultraskaņas siltuma skaitītājs Dn32 firmas Danfoss Ūdens caurplūde: Lmax=9 m³/st; Lopt=6 m³/st; Lmin=12 l/st; Ūdens t° diapazons: 5÷130°C; Spiediens 16 bar; Temperatūras sensori "SONOMETR 2500" | kompl. | 1
2.2. | Trīsceļu vārstsar el. piedziņu firmas "Danfoss" VMV Dn40; Kvs=12; AMV10 ; El.=1×230; N=2.15VA | kompl. | 1
2.3. | Divceļu vārstsar el. piedziņu firmas "Danfoss" VM-2 Dn40; Kvs=16; AMV20; El.=1×230; N=2.15 VA | kompl. | 1
2.4. | Firmas Danfoss siltumapgādes vadības bloks komplektā ar āra gaisa, telpu temperatūras devējiem un siltunesēju temperatūras devējiem. Sistēmas vadības karte. ECL310//A377 | kompl. | 1
2.5. | Plākšņveida siltummainis N=82kW t11=75 °C, t12=50 °C; t21=55°C; t22=5°C; ūdens-ūdens ar izolāciju | gab. | 1
2.6. | Ūdens sūknis firmas "WILO"; L=3.0 m³/st; P=7 m; El.=1×230V; N=130w Stratos-Z 30/1-8 RG CAN PN 10 | gab. | 1
2.7. | Ūdens sūknis firmas "WILO"; L=0.2 m³/st; P=5 m; El.=1×230V; N=40w Stratos PICO 25/1-6 | gab. | 1
2.8. | Izplešanās trauks P=3,0 bar; Flexcon CE 250; V=150 l; | gab. | 1
2.9. | Spiediena relejs ar noslēgvārstu Dn15 RJ | gab. | 2
2.10. | Ūdens skaitītājs t=110 °C; P=8 bar; Q=0,01÷10 m³/st | gab. | 1
2.11. | Ūdens skaitītājs t=110 °C; P=8 bar; Q=0,01÷3,0 m³/st | gab. | 1
3. | Metāla konstrukciju krāsošana ar gruntsnkrāsu un eļļas krāsu | m² | 4
4. | Siltuma mezgla pārbaude, ieregulēšana un nodošana ekspluatācijā | kompl. | 1
5. | Būvgružu šķirošana un nemetāla gružu izvešana, ieskaitot izgāztuves izmaksas | m3 | 0.5
Piezīmes
1. Šos darbu un materiālu apjomus jāskata kopā ar projekta dokumentāciju. Izstrādājot piedāvājumu, būvuzņēmējam rūpīgi jāpārskata projekts un apjomos jāiekļauj arī neuzrādītie darbi un materiāli, lai kvalitatīvi veiktu būvniecību atbilstoši konkrētā būvuzņēmēja pielietotajai tehnoloģijai, un bez kuriem nebūtu iespējama būvdarbu tehnoloģiski pareiza un spēkā esošajiem normatīviem atbilstoša veikšana pilnā apjomā.
2. Materiālu un izstrādājumu markas specifikācijā uzrādītas kā kvalitātes raksturojums. Tos iespējams aizvietot ar citiem Latvijā vai ES sertificētiem materiāliem, kuru tehniskie parametri un īpašības nav sliktāki par projektā pieņemtajiem.
3. Ja Pretendents aizvieto tehniskajā specifikācijā norādītos materiālus ar ekvivalentiem, viņam piedāvājuma tāmēs jānorāda šie materiāli un ar ražotāja dokumentāciju vai kompetentas institūcijas izsniegtu apliecinājumu par pārbaudes rezultātiem jāpierāda, ka piedāvājums ir ekvivalents un apmierina pasūtītāja prasības.

## SM garaža
11.3.pielikums pie iepirkuma ar identifikācijas Nr.PNP2014/3 nolikuma
TEHNISKĀ SPECIFIKĀCIJA iepirkuma 2.daļai būvdarbu 4.kārtai - Siltummezgls (garāža)
Nr.p.k. | Darba un materiāla nosaukums | Mērvienība | Daudzums
1 | 2 | 3 | 5
Cauruļvadu montāža
1. | Cauruļvadu un apsaistes montāža | m | 11
1.1. | Tērauda caurule P=20bar; t=95°C; Dn32 | m | 6
1.2. | Tērauda caurule P=20bar; t=95°C; Dn20 | m | 4
1.3. | Tērauda caurule P=20bar; t=95°C; Dn15 | m | 1
1.4. | Ventilis lodveida uzmavu; t=110 °C; P=8 bar; Dn32 | gab. | 7
1.5. | Ventilis lodveida uzmavu; t=110 °C; P=8 bar; Dn20 | gab. | 2
1.6. | Ventilis lodveida uzmavu; t=110 °C; P=8 bar; Dn15 | gab. | 2
1.7. | Vienvirziena vārsts uzmavu; t=110 °C; P=8 bar; Dn32 | gab. | 1
1.8. | Netīrumu savācējs; t=110 °C; P=8 bar; Dn32 | gab. | 1
1.9. | Termometrs ar uzstādīšanas čaulu 0÷110 °C | gab. | 4
1.10. | Monometrs ar uzstādīšanas čaulu un noslēgventili 0÷110 °C; P=8Bar | gab. | 4
1.11. | Cauruļvadu trejgabali Dn32-Dn32-Dn32 | gab. | 3
1.12. | Cauruļvadu trejgabali Dn32-Dn20-Dn32 | gab. | 1
1.13. | Cauruļvadu trejgabali Dn32-Dn15-Dn32 | gab. | 6
1.14. | Cauruļvadu pagrieziens 90° Dn32 | gab. | 8
1.15. | Cauruļvadu pagrieziens 90° Dn20 | gab. | 4
1.16. | Cauruļvadu pagrieziens 90° Dn15 | gab. | 4
1.17. | Cauruļvada slīdošais balsts ar stiprinājuma kronšteiniem Dn32 | gab. | 4
1.18. | Cauruļvada slīdošais balsts ar stiprinājuma kronšteiniem Dn20 | gab. | 2
1.19. | Automātiskais atgaisotājs komplektā ar noslēgventili (uzstādāmi cauruļvadu augstākajās vietās) | kompl. | 2
1.20. | Metāla konstrukcijas cauruļvadu un iekārtu stiprināšanai | kg | 6
1.21. | Cauruļvadu un pievienojumu fasondetaļas un veidgabali | kompl. | 1
2. | Aprīkojuma montāža | kompl. | 6
2.1. | Ultraskaņas siltuma skaitītājs Dn20 firmas Danfoss Ūdens caurplūde: Lmax=3,0 m³/st; Lopt=1,5 m³/st; Lmin=6 l/st; Ūdens t° diapazons: 5÷130°C; Spiediens 16 bar; Temperatūras sensori "SONOMETR 1000" | kompl. | 1
2.2. | Trīsceļu vārstsar el. piedziņu firmas "Danfoss" VMV Dn20; Kvs=4; AMV 10; El.=1×230; N=2,5 VA | kompl. | 1
2.3. | Firmas Danfoss siltumapgādes vadības bloks komplektā ar āra gaisa, telpu temperatūras devējiem un siltunesēju temperatūras devējiem. Sistēmas vadības karte. ECL-210/A260 | kompl. | 1
2.4. | Ūdens sūknis firmas "GRUNDFOS" L=1,3 m³/st; P=7 m; El.=1×230V; N=140w MAGNA 25-80 | gab. | 1
2.5. | Izplešanās trauks P=3,0 bar; Flexcon CE 50; V=50 l; | gab. | 1
2.6. | Spiediena relejs ar noslēgvārstu Dn15 RJ | gab. | 1
3. | Metāla konstrukciju krāsošana ar gruntsnkrāsu un eļļas krāsu | m² | 2
4. | Siltuma mezgla pārbaude, ieregulēšana un nodošana ekspluatācijā | kompl. | 1
5. | Būvgružu šķirošana un nemetāla gružu izvešana, ieskaitot izgāztuves izmaksas | m3 | 0.5
Piezīmes
1. Šos darbu un materiālu apjomus jāskata kopā ar projekta dokumentāciju. Izstrādājot piedāvājumu, būvuzņēmējam rūpīgi jāpārskata projekts un apjomos jāiekļauj arī neuzrādītie darbi un materiāli, lai kvalitatīvi veiktu būvniecību atbilstoši konkrētā būvuzņēmēja pielietotajai tehnoloģijai, un bez kuriem nebūtu iespējama būvdarbu tehnoloģiski pareiza un spēkā esošajiem normatīviem atbilstoša veikšana pilnā apjomā.
2. Materiālu un izstrādājumu markas specifikācijā uzrādītas kā kvalitātes raksturojums. Tos iespējams aizvietot ar citiem Latvijā vai ES sertificētiem materiāliem, kuru tehniskie parametri un īpašības nav sliktāki par projektā pieņemtajiem.
3. Ja Pretendents aizvieto tehniskajā specifikācijā norādītos materiālus ar ekvivalentiem, viņam piedāvājuma tāmēs jānorāda šie materiāli un ar ražotāja dokumentāciju vai kompetentas institūcijas izsniegtu apliecinājumu par pārbaudes rezultātiem jāpierāda, ka piedāvājums ir ekvivalents un apmierina pasūtītāja prasības.

## UK intern
11.4.pielikums pie iepirkuma ar identifikācijas Nr.PNP2014/3 nolikuma
TEHNISKĀ SPECIFIKĀCIJA iepirkuma 2.daļai būvdarbu 4.kārtai - Ūdensapgāde (karstais un aukstais)
Nr.p.k. | Darba un materiāla nosaukums | Mērvienība | Daudzums
1 | 2 | 3 | 5
INTERNĀTS
Aukstā ūdens vads - Ū1
1. | Esošo ūdensvada stāvvadu atvienošana un demontāža (no 2.stāva patērētāju pieslēguma vietas uz ēkas bēniņiem) | vieta | 9
2. | Esošo maģistrālo ūdensvadu D 40÷20 mm demontāža ēkas bēniņos | m | 40
3. | Cauruļvadu, siltumizolācijas un apsaistes montāža | m | 102
3.1. | Polipropilēna ūdensvada caurules aukstam ūdenim ar savienotājdetaļām un stiprinājumiem, Pn10, D 40 mm | m | 3
3.2. | Polipropilēna ūdensvada caurules aukstam ūdenim ar savienotājdetaļām un stiprinājumiem, Pn10, D 32 mm | m | 35
3.3. | Polipropilēna ūdensvada caurules aukstam ūdenim ar savienotājdetaļām un stiprinājumiem, Pn10, D 20 mm | m | 27
3.4. | Cauruļvadu siltumizolācijas čaulas b=20 mm ar alumīnija folijas pārklājumu, caurulei D 40 mm | m | 3
3.5. | Cauruļvadu siltumizolācijas čaulas b=20 mm ar alumīnija folijas pārklājumu, caurulei, D 32 mm | m | 35
3.6. | Cauruļvadu siltumizolācijas čaulas b=20 mm ar alumīnija folijas pārklājumu, caurulei, D 20 mm | m | 27
3.7. | Aizbīdņa tipa noslēgierīce Pn10, Dn25 mm | gab. | 2
3.8. | Lodveida krāns Pn10, Dn15 mm | gab. | 8
4. | Zemgrīdas kanāla pārseguma demontāža un atjaunošana pēc cauruļvadu iebūves (kopīga aukstam un karstam ūdenim) | m | 20
5. | Gropju izveidošana un aizdarināšana grīdā, ūdensvadu pievadu iebūvei no zemgrīdas kanāla līdz sanmezgliem (kopīga aukstam un karstam ūdenim) | m | 8
6. | Pievienojums esošajai ūdensapgādes sistēmai sanmezglos ar vadu D 20 mm | vieta | 8
7. | Pievienojums esošajai ūdensapgādes sistēmai ar vadu D 40 mm (siltuma mezglā) | vieta | 2
Karstā ūdens vads - KŪ-C
8. | Esošo padeves un cirkulācijas stāvvadu atvienošana un demontāža ēkas ziemeļu daļā (no 2.stāva patērētāju pieslēguma vietas uz ēkas bēniņiem), savienojot paliekošo padeves un cirkulācijas cauruļvadu | vieta | 1
9. | Esošo ūdensvada stāvvadu atvienošana un demontāža ēkas dienvidu daļā (no 2.stāva patērētāju pieslēguma vietas uz ēkas bēniņiem) | vieta | 8
10. | Esošo maģistrālo ūdensvadu D 40÷20 mm demontāža ēkas bēniņos | m | 80
11. | Cauruļvadu, siltumizolācijas un apsaistes montāža | m | 102
11.1. | Polipropilēna ūdensvada caurules karstam ūdenim ar savienotājdetaļām un stiprinājumiem, Pn10, D 40 mm | m | 3
11.2. | Polipropilēna ūdensvada caurules karstam ūdenim ar savienotājdetaļām un stiprinājumiem, Pn10, D 32 mm | m | 35
11.3. | Polipropilēna ūdensvada caurules karstam ūdenim ar savienotājdetaļām un stiprinājumiem, Pn10, D 20 mm | m | 64
11.4. | Aizbīdņa tipa noslēgierīce Pn10 Dn25 mm | gab. | 2
11.5. | Aizbīdņa tipa noslēgierīce Pn10 Dn15 mm | gab. | 2
11.6. | Lodveida krāns Pn10, Dn15 mm | gab. | 8
11.7. | Balansēšanas vārsts Pn10, Dn15 mm | gab. | 2
11.8. | Cauruļvadu siltumizolācijas čaulas ("Paroc" vai līdzvērtīga) b=30 mm, ar alumīnija folijas pārklājumu caurulei D 40 mm | m | 3
11.9. | Cauruļvadu siltumizolācijas čaulas ("Paroc" vai līdzvērtīga) b=30 mm, ar alumīnija folijas pārklājumu caurulei D 32 mm | m | 35
11.10. | Cauruļvadu siltumizolācijas čaulas ("Paroc" vai līdzvērtīga) b=30 mm, ar alumīnija folijas pārklājumu caurulei D 20 mm | m | 64
12. | Pievienojums esošajai ūdensapgādes sistēmai sanmezglos ar vadu D 20 mm | vieta | 8
13. | Pievienojums esošajai ūdensapgādes sistēmai ar vadu D 32 mm (siltuma mezglā) | vieta | 1
14. | Pievienojums esošajai cirkulācijas sistēmai ar vadu D 20 mm (siltuma mezglā) | vieta | 1
15. | Būvgružu šķirošana un nemetāla gružu izvešana, ieskaitot izgāztuves izmaksas | m3 | 4
Piezīmes
1. Šos darbu un materiālu apjomus jāskata kopā ar projekta dokumentāciju. Izstrādājot piedāvājumu, būvuzņēmējam rūpīgi jāpārskata projekts un apjomos jāiekļauj arī neuzrādītie darbi un materiāli, lai kvalitatīvi veiktu būvniecību atbilstoši konkrētā būvuzņēmēja pielietotajai tehnoloģijai, un bez kuriem nebūtu iespējama būvdarbu tehnoloģiski pareiza un spēkā esošajiem normatīviem atbilstoša veikšana pilnā apjomā.
2. Materiālu un izstrādājumu markas specifikācijā uzrādītas kā kvalitātes raksturojums. Tos iespējams aizvietot ar citiem Latvijā vai ES sertificētiem materiāliem, kuru tehniskie parametri un īpašības nav sliktāki par projektā pieņemtajiem.
3. Ja Pretendents aizvieto tehniskajā specifikācijā norādītos materiālus ar ekvivalentiem, viņam piedāvājuma tāmēs jānorāda šie materiāli un ar ražotāja dokumentāciju vai kompetentas institūcijas izsniegtu apliecinājumu par pārbaudes rezultātiem jāpierāda, ka piedāvājums ir ekvivalents un apmierina pasūtītāja prasības.

## SM māc korp
11.5.pielikums pie iepirkuma ar identifikācijas Nr.PNP2014/3 nolikuma
TEHNISKĀ SPECIFIKĀCIJA iepirkuma 2.daļai būvdarbu 4.kārtai - siltummezgls (mācību korpuss)
Nr.p.k. | Darba un materiāla nosaukums | Mērvienība | Daudzums
1 | 2 | 3 | 5
Cauruļvadu montāža
1. | Cauruļvadu un apsaistes montāža | m | 69
1.1. | Tērauda caurule P=20bar; t=95°C; Dn80 | m | 8
1.2. | Tērauda caurule P=20bar; t=95°C; Dn50 | m | 14
1.3. | Tērauda caurule P=20bar; t=95°C; Dn40 | m | 7
1.4. | Tērauda caurule P=20bar; t=95°C; Dn32 | m | 17
1.5. | Tērauda caurule P=20bar; t=95°C; Dn25 | m | 6
1.6. | Tērauda caurule P=20bar; t=95°C; Dn20 | m | 11
1.7. | Tērauda caurule P=20bar; t=95°C; Dn15 | m | 6
1.8. | Cauruļvadu trejgabali Dn80-Dn50-Dn80 | gab. | 2
1.9. | Cauruļvadu trejgabali Dn80-Dn40-Dn80 | gab. | 2
1.10. | Cauruļvadu trejgabali Dn80-Dn32-Dn80 | gab. | 4
1.11. | Cauruļvadu trejgabali Dn80-Dn25-Dn80 | gab. | 4
1.12. | Cauruļvadu trejgabali Dn50-Dn40-Dn50 | gab. | 1
1.13. | Cauruļvadu trejgabali Dn50-Dn20-Dn50 | gab. | 2
1.14. | Cauruļvadu trejgabali Dn50-Dn15-Dn50 | gab. | 10
1.15. | Cauruļvadu trejgabali Dn40-Dn32-Dn40 | gab. | 1
1.16. | Cauruļvadu trejgabali Dn40-Dn15-Dn40 | gab. | 6
1.17. | Cauruļvadu trejgabali Dn32-Dn15-Dn32 | gab. | 2
1.18. | Cauruļvadu trejgabali Dn25-Dn20-Dn25 | gab. | 1
1.19. | Cauruļvadu trejgabali Dn25-Dn15-Dn25 | gab. | 6
1.20. | Cauruļvadu trejgabali Dn20-Dn20-Dn20 | gab. | 4
1.21. | Cauruļvadu diametru maiņa Dn80>Dn40 | gab. | 2
1.22. | Cauruļvadu diametru maiņa Dn50>Dn40 | gab. | 2
1.23. | Cauruļvadu diametru maiņa Dn50>Dn32 | gab. | 6
1.24. | Cauruļvadu diametru maiņa Dn40>Dn32 | gab. | 3
1.25. | Cauruļvadu diametru maiņa Dn40>Dn25 | gab. | 2
1.26. | Cauruļvadu diametru maiņa Dn32>Dn25 | gab. | 2
1.27. | Cauruļvadu diametru maiņa Dn25>Dn20 | gab. | 2
1.28. | Cauruļvadu pagrieziens 90° Dn80 | gab. | 4
1.29. | Cauruļvadu pagrieziens 90° Dn50 | gab. | 12
1.30. | Cauruļvadu pagrieziens 90° Dn40 | gab. | 6
1.31. | Cauruļvadu pagrieziens 90° Dn32 | gab. | 10
1.32. | Cauruļvadu pagrieziens 90° Dn25 | gab. | 6
1.33. | Cauruļvadu pagrieziens 90° Dn20 | gab. | 11
1.34. | Cauruļvada slīdošais balsts ar stiprinājuma kronšteiniem Dn80 | gab. | 6
1.35. | Cauruļvada slīdošais balsts ar stiprinājuma kronšteiniem Dn50 | gab. | 8
1.36. | Cauruļvada slīdošais balsts ar stiprinājuma kronšteiniem Dn40 | gab. | 4
1.37. | Cauruļvada slīdošais balsts ar stiprinājuma kronšteiniem Dn32 | gab. | 8
1.38. | Cauruļvada slīdošais balsts ar stiprinājuma kronšteiniem Dn25 | gab. | 7
1.39. | Automātiskais atgaisotājs (uzstādāmi cauruļvadu augstākajās vietās) | gab. | 12
1.40. | Metāla konstrukcijas cauruļvadu un iekārtu stiprināšanai | kg | 55
1.41. | Cauruļvadu un pievienojumu fasondetaļas un veidgabali | kompl. | 6
2. | Aprīkojuma montāža | kompl. | 104
2.1. | Ultraskaņas siltuma skaitītājs Dn40 firmas Danfoss Ūdens caurplūde: Lmax=20 m³/st; Lopt=10 m³/st; Lmin=30 l/st; Ūdens t° diapazons: 5÷130°C; Spiediens 16 bar; Temperatūras sensori "SONOMETR 2500" | kompl. | 1
2.2. | Trīsceļu vārstsar el. piedziņu firmas "Danfoss" VRBZ-3 Dn40; Kvs=16; AMV 13 SU; El.=1×230; N=7 VA | kompl. | 1
2.3. | Trīsceļu vārstsar el. piedziņu firmas "Danfoss" VMV Dn32; Kvs=10; AMV 10; El.=1×230; N=2,5 VA | kompl. | 1
2.4. | Trīsceļu vārstsar el. piedziņu firmas "Danfoss" VZ-2 Dn20; Kvs=2,5; AMV 13 SU; El.=1×230; N=7 VA | kompl. | 1
2.5. | Divceļu vārstsar el. piedziņu firmas "Danfoss" VM-2 Dn50; Kvs=25; AMV 20 ; El.=1×230; N=2.15VA | kompl. | 1
2.6. | Divceļu vārstsar el. piedziņu firmas "Danfoss" VM-2 Dn25; Kvs=6.3; AMV 13-SU ; El.=1×230; N=7 VA | kompl. | 1
2.7. | Firmas Danfoss siltumapgādes vadības bloks komplektā ar āra gaisa, telpu temperatūras devējiem un siltunesēju temperatūras devējiem. Sistēmas vadības karte. ECL-210/A237 | kompl. | 2
2.8. | Firmas Danfoss siltumapgādes vadības bloks komplektā ar āra gaisa, telpu temperatūras devējiem un siltunesēju temperatūras devējiem. Sistēmas vadības karte. ECL310//A377 | kompl. | 1
2.9. | Plākšņveida siltummainis N=78kW t11=75 °C, t12=50 °C; t21=70°C; t22=50°C; Primārā pusē siltumnesējs ūdens, sekundārā pusē 30% glikola šķīdums ar siltumizolāciju | gab. | 1
2.10. | Ūdens sūknis firmas "GRUNDFOS" L=2.0 m³/st; P=8 m; El.=1×230V; N=140w MAGNA 25-80 | gab. | 1
2.11. | Ūdens sūknis firmas "GRUNDFOS" L=0,5m³/st; P=6m; El. 1×230; N=45w ALPHA2 L 25-60 180 | gab. | 1
2.12. | Ūdens sūknis firmas "GRUNDFOS" L=5,5m³/st; P=8m; El. 1×230; N=336w MAGNA 32-120 | gab. | 1
2.13. | Ūdens sūknis firmas "WILO" L=45m³/st; P=7m; El. 1×230; N=190w Stratos 30/1-10 CAN PN 10 | gab. | 1
2.14. | Izplešanās trauks P=3,0 bar; Flexcon CE 250; V=250 l; | gab. | 1
2.15. | Izplešanās trauks P=3,0 bar; Flexcon CE 150; V=150 l; | gab. | 1
2.16. | Spiediena relejs ar noslēgvārstu Dn15 RJ | gab. | 4
2.17. | Ūdens skaitītājs t=110 °C; P=8 bar; Q=0,01÷10 m³/st | gab. | 1
2.18. | Piebarošanas šķīduma tvertne V=0,5m³ | gab. | 1
2.19. | Rokas sūknis sistēmas piebarošanai L=5m³/st | gab. | 1
2.20. | 30% glikola šķidums | m³ | 2
2.21. | Ventilis lodveida uzmavu; t=110 °C; P=8 bar; Dn80 | gab. | 3
2.22. | Ventilis lodveida uzmavu; t=110 °C; P=8 bar; Dn50 | gab. | 7
2.23. | Ventilis lodveida uzmavu; t=110 °C; P=8 bar; Dn40 | gab. | 4
2.24. | Ventilis lodveida uzmavu; t=110 °C; P=8 bar; Dn32 | gab. | 3
2.25. | Ventilis lodveida uzmavu; t=110 °C; P=8 bar; Dn25 | gab. | 3
2.26. | Ventilis lodveida uzmavu; t=110 °C; P=8 bar; Dn20 | gab. | 6
2.27. | Ventilis lodveida uzmavu; t=110 °C; P=8 bar; Dn15 | gab. | 20
2.28. | Vienvirziena vārsts uzmavu; t=110 °C; P=8 bar; Dn50 | gab. | 2
2.29. | Vienvirziena vārsts uzmavu; t=110 °C; P=8 bar; Dn40 | gab. | 1
2.30. | Vienvirziena vārsts uzmavu; t=110 °C; P=8 bar; Dn32 | gab. | 1
2.31. | Vienvirziena vārsts uzmavu; t=110 °C; P=8 bar; Dn25 | gab. | 1
2.32. | Vienvirziena vārsts uzmavu; t=110 °C; P=8 bar; Dn20 | gab. | 1
2.33. | Netīrumu savācējs; t=110 °C; P=8 bar; Dn80 | gab. | 1
2.34. | Netīrumu savācējs; t=110 °C; P=8 bar; Dn50 | gab. | 1
2.35. | Netīrumu savācējs; t=110 °C; P=8 bar; Dn20 | gab. | 1
2.36. | Termometrs ar uzstādīšanas čaulu 0÷110 °C | gab. | 12
2.37. | Monometrs ar uzstādīšanas čaulu un noslēgventili 0÷110 °C; P=8Bar | gab. | 12
3. | Metāla konstrukciju krāsošana ar gruntsnkrāsu un eļļas krāsu | m² | 7
4. | Siltuma mezgla pārbaude, ieregulēšana un nodošana ekspluatācijā | kompl. | 6
5. | Būvgružu izstrāde ieskaitot izgāztuves izmaksas | m3 | 0.5
Piezīmes
1. Šos darbu un materiālu apjomus jāskata kopā ar projekta dokumentāciju. Izstrādājot piedāvājumu, būvuzņēmējam rūpīgi jāpārskata projekts un apjomos jāiekļauj arī neuzrādītie darbi un materiāli, lai kvalitatīvi veiktu būvniecību atbilstoši konkrētā būvuzņēmēja pielietotajai tehnoloģijai, un bez kuriem nebūtu iespējama būvdarbu tehnoloģiski pareiza un spēkā esošajiem normatīviem atbilstoša veikšana pilnā apjomā.
2. Materiālu un izstrādājumu markas specifikācijā uzrādītas kā kvalitātes raksturojums. Tos iespējams aizvietot ar citiem Latvijā vai ES sertificētiem materiāliem, kuru tehniskie parametri un īpašības nav sliktāki par projektā pieņemtajiem.
3. Ja Pretendents aizvieto tehniskajā specifikācijā norādītos materiālus ar ekvivalentiem, viņam piedāvājuma tāmēs jānorāda šie materiāli un ar ražotāja dokumentāciju vai kompetentas institūcijas izsniegtu apliecinājumu par pārbaudes rezultātiem jāpierāda, ka piedāvājums ir ekvivalents un apmierina pasūtītāja prasības.

## apk māc k un ēdn
#REF! | 11.6.pielikums pie iepirkuma ar identifikācijas Nr.PNP2014/3 nolikuma
TEHNISKĀ SPECIFIKĀCIJA iepirkuma 2.daļai būvdarbu 4.kārtai - apkure (mācību korpuss un ēdnīca ar savienojošo pāreju)
Nr.p.k. | Darba un materiāla nosaukums | Mērvienība | Daudzums
1 | 2 | 3 | 5
Demontāžas darbi
1. | Ēkas esošās apkures sistēmas demontāža (cauruļvadi, sildķermeņi, apsaistes armatūra, cauruļvadu siltuma izolācija un t.t) | kompl. | 3
Cauruļvadu montāža
2. | Cauruļvadu un apsaistes montāža | m | 2099
2.1. | Tērauda caurule t=110 °C; P=8 bar Dn50 | m | 81
2.2. | Tērauda caurule t=110 °C; P=8 bar Dn40 | m | 377
2.3. | Tērauda caurule t=110 °C; P=8 bar Dn32 | m | 277
2.4. | Tērauda caurule t=110 °C; P=8 bar Dn25 | m | 166
2.5. | Tērauda caurule t=110 °C; P=8 bar Dn20 | m | 367
2.6. | Tērauda caurule t=110 °C; P=8 bar Dn15 | m | 831
2.7. | Tērauda caurules četrceļu atzars Dn20-Dn20-Dn15-Dn15 | gab. | 36
2.8. | Tērauda caurules četrceļu atzars Dn15-Dn15-Dn15-Dn15 | gab. | 24
2.9. | Tērauda caurules trejgabali Dn50-Dn40-Dn50 | gab. | 2
2.10. | Tērauda caurules trejgabali Dn50-Dn32-Dn50 | gab. | 2
2.11. | Tērauda caurules trejgabali Dn40-Dn40-Dn40 | gab. | 2
2.12. | Tērauda caurules trejgabali Dn40-Dn32-Dn40 | gab. | 10
2.13. | Tērauda caurules trejgabali Dn40-Dn25-Dn40 | gab. | 2
2.14. | Tērauda caurules trejgabali Dn40-Dn20-Dn40 | gab. | 4
2.15. | Tērauda caurules trejgabali Dn40-Dn15-Dn40 | gab. | 2
2.16. | Tērauda caurules trejgabali Dn32-Dn20-Dn32 | gab. | 8
2.17. | Tērauda caurules trejgabali Dn32-Dn15-Dn32 | gab. | 2
2.18. | Tērauda caurules trejgabali Dn25-Dn32-Dn25 | gab. | 2
2.19. | Tērauda caurules trejgabali Dn25-Dn20-Dn25 | gab. | 14
2.20. | Tērauda caurules trejgabali Dn25-Dn15-Dn25 | gab. | 12
2.21. | Tērauda caurules trejgabali Dn20-Dn20-Dn20 | gab. | 16
2.22. | Tērauda caurules trejgabali Dn20-Dn15-Dn20 | gab. | 70
2.23. | Tērauda caurules trejgabali Dn15-Dn15-Dn15 | gab. | 100
2.24. | Tērauda caurules pagrieziens 90° (45°) Dn50 | gab. | 12
2.25. | Tērauda caurules pagrieziens 90° (45°) Dn40 | gab. | 46
2.26. | Tērauda caurules pagrieziens 90° (45°) Dn32 | gab. | 105
2.27. | Tērauda caurules pagrieziens 90° (45°) Dn25 | gab. | 90
2.28. | Tērauda caurules pagrieziens 90° (45°) Dn20 | gab. | 110
2.29. | Tērauda caurules pagrieziens 90° (45°) Dn15 | gab. | 420
2.30. | Tērauda caurules diametru maiņa Dn50->Dn40 | gab. | 2
2.31. | Tērauda caurules diametru maiņa Dn40->Dn32 | gab. | 6
2.32. | Tērauda caurules diametru maiņa Dn40->Dn15 | gab. | 2
2.33. | Tērauda caurules diametru maiņa Dn32->Dn25 | gab. | 8
2.34. | Tērauda caurules diametru maiņa Dn32->Dn20 | gab. | 4
2.35. | Tērauda caurules diametru maiņa Dn25->Dn20 | gab. | 20
2.36. | Tērauda caurules diametru maiņa Dn20->Dn15 | gab. | 34
2.37. | Cauruļvada slīdošais balsts (vai pakarbalsts ar pagarinātāju) Dn50 | gab. | 32
2.38. | Cauruļvada slīdošais balsts (vai pakarbalsts ar pagarinātāju) Dn40 | gab. | 110
2.39. | Cauruļvada slīdošais balsts (vai pakarbalsts ar pagarinātāju) Dn32 | gab. | 100
2.40. | Cauruļvada slīdošais balsts (vai pakarbalsts ar pagarinātāju) Dn25 | gab. | 104
2.41. | Cauruļvada slīdošais balsts (vai pakarbalsts ar pagarinātāju) Dn20 | gab. | 182
2.42. | Cauruļvada slīdošais balsts (vai pakarbalsts ar pagarinātāju) Dn15 | gab. | 310
2.43. | Savienojošā mufta c/v ar uzgriezni (sildķermeņu, balansējošo vārstu un noslēgarmatūras pievienošanai) 11/2"--Dn40 | kompl. | 4
2.44. | Savienojošā mufta c/v ar uzgriezni (sildķermeņu, balansējošo vārstu un noslēgarmatūras pievienošanai) 11/4"--Dn32 | kompl. | 22
2.45. | Savienojošā mufta c/v ar uzgriezni (sildķermeņu, balansējošo vārstu un noslēgarmatūras pievienošanai) 1"--Dn25 | kompl. | 10
2.46. | Savienojošā mufta c/v ar uzgriezni (sildķermeņu, balansējošo vārstu un noslēgarmatūras pievienošanai) 1/2"--Dn15 | kompl. | 656
2.47. | Automātiskais atgaisotājs komplektā ar lodveida krānu Dn15 | kompl. | 28
2.48. | Siltumnesēja jaucējmezgls SUMX-6,3; L=0.8m³/st; P=4.0m El. =1×230; N=100w | kompl. | 2
2.49. | Siltumnesēja jaucējmezgls SUMX-10; L=1.5*m³/st; P=5.0*m El. =1×230; N=250w | kompl. | 1
2.50. | Ventilis lodveida t=110 °C; P=8 bar Dn40 | gab. | 2
2.51. | Ventilis lodveida t=110 °C; P=8 bar Dn32 | gab. | 12
2.52. | Ventilis lodveida t=110 °C; P=8 bar Dn25 | gab. | 6
2.53. | Ventilis lodveida t=110 °C; P=8 bar Dn20 | gab. | 2
2.54. | Ventilis lodveida t=110 °C; P=8 bar Dn15 | gab. | 8
2.55. | Automātiskais balansējošais vārsts ASV-I; t=120 °C; Dp=0,2bar; P=16 bar firmas "Danfoss" Dn32 | gab. | 1
2.56. | Automātiskais balansējošais vārsts ASV-I; t=120 °C; Dp=0,2bar; P=16 bar firmas "Danfoss" Dn25 | gab. | 2
2.57. | Automātiskais balansējošais vārsts ASV-I; t=120 °C; Dp=0,2bar; P=16 bar firmas "Danfoss" Dn15 | gab. | 38
2.58. | Automātiskais balansējošais vārsts ASV-PV; t=120 °C; Dp=0,2bar; P=16 bar firmas "Danfoss" Dn32 | gab. | 1
2.59. | Automātiskais balansējošais vārsts ASV-PV; t=120 °C; Dp=0,2bar; P=16 bar firmas "Danfoss" Dn25 | gab. | 2
2.60. | Automātiskais balansējošais vārsts ASV-PV; t=120 °C; Dp=0,2bar; P=16 bar firmas "Danfoss" Dn15 | gab. | 38
2.61. | Metāla konstrukcijas cauruļvadu un iekārtu stiprināšanai | kg | 225
2.62. | Cauruļvadu un pievienojumu fasondetaļas un veidgabali | kompl. | 4
3. | Cauruļvadu un metāla konstrukciju antikorozijas apstrāde, gruntēšana ar grunts krāsu GF-020 un krāsošana ar eļļas krāsu divas reizes | m² | 250
4. | Cauruļvadu izbūve caur celtniecības konstrukcijām (sienas; pārsegumi) viņu ievietošana apvalkcaurulē l=0,8*m un hermatizācija Dn50 apvalkcaur Dn80 | kompl. | 10
5. | Cauruļvadu izbūve caur celtniecības konstrukcijām (sienas; pārsegumi) viņu ievietošana apvalkcaurulē l=0,8*m un hermatizācija Dn40 apvalkcaur Dn65 | kompl. | 26
6. | Cauruļvadu izbūve caur celtniecības konstrukcijām (sienas; pārsegumi) viņu ievietošana apvalkcaurulē l=0,8*m un hermatizācija Dn32 apvalkcaur Dn50 | kompl. | 36
7. | Cauruļvadu izbūve caur celtniecības konstrukcijām (sienas; pārsegumi) viņu ievietošana apvalkcaurulē l=0,8*m un hermatizācija Dn25 apvalkcaur Dn40 | kompl. | 22
8. | Cauruļvadu izbūve caur celtniecības konstrukcijām (sienas; pārsegumi) viņu ievietošana apvalkcaurulē l=0,8*m un hermatizācija Dn20 apvalkcaur Dn40 | kompl. | 62
9. | Cauruļvadu izbūve caur celtniecības konstrukcijām (sienas; pārsegumi) viņu ievietošana apvalkcaurulē l=0,8*m un hermatizācija Dn15 apvalkcaur Dn32 | kompl. | 108
10. | Cauruļvadu izolēšana ar izolācijas čaulām. Siltumvadītspēja λ =0,042w/m×k; δ=50 mm; Dn15 | m | 45
11. | Cauruļvadu izbūve grīdas gropēs un izolēšana ar izolācijas čaulām. Siltumvadītspēja λ =0,042w/m×k; δ=30 mm; Dn50 | m | 44
12. | Cauruļvadu izbūve grīdas gropēs un izolēšana ar izolācijas čaulām. Siltumvadītspēja λ =0,042w/m×k; δ=30 mm; Dn40 | m | 372
13. | Cauruļvadu izbūve grīdas gropēs un izolēšana ar izolācijas čaulām. Siltumvadītspēja λ =0,042w/m×k; δ=30 mm; Dn32 | m | 97
14. | Cauruļvadu izbūve grīdas gropēs un izolēšana ar izolācijas čaulām. Siltumvadītspēja λ =0,042w/m×k; δ=30 mm; Dn25 | m | 3
15. | Cauruļvadu izbūve grīdas gropēs un izolēšana ar izolācijas čaulām. Siltumvadītspēja λ =0,042w/m×k; δ=30 mm; Dn20 | m | 18
16. | Cauruļvadu izbūve grīdas gropēs un izolēšana ar izolācijas čaulām. Siltumvadītspēja λ =0,042w/m×k; δ=30 mm; Dn15 | m | 60
Radiatoru montāža
17. | Esošo sildķermeņu skalošana | kompl. | 146
18. | Čuguna radiatoru esošā krāsojuma noņemšana un pārkrāsošana | kompl. | 146
19. | Radiatoru montāža | kompl. | 164
19.1. | Tērauda radiatori firmas "Purmo"; t=75-50°C; P=10 bar; komplektā ar atgaisotāju un uzstādīšanas mezglu PC33; h=600; N=1693w; l=1000 | kompl. | 2
19.2. | Tērauda radiatori firmas "Purmo"; t=75-50 °C; P=10 bar; komplektā ar atgaisotāju un uzstādīšanas mezglu PV33; h=500; N=2345; l=1600 | kompl. | 6
19.3. | Tērauda radiatori firmas "Purmo"; t=75-50 °C; P=10 bar; komplektā ar atgaisotāju un uzstādīšanas mezglu PV22; h=400; N=1187; l=1400 | kompl. | 3
19.4. | Tērauda radiatori firmas "Purmo"; t=75-50 °C; P=10 bar; komplektā ar atgaisotāju un uzstādīšanas mezglu PV22; h=500; N=1017; l=1200 | kompl. | 1
19.5. | Tērauda radiatori firmas "Purmo"; t=75-50 °C; P=10 bar; komplektā ar atgaisotāju un uzstādīšanas mezglu PV22; h=400; N=848; l=1000 | kompl. | 4
19.6. | Tērauda radiatori firmas "Purmo"; t=75-50 °C; P=10 bar; komplektā ar atgaisotāju un uzstādīšanas mezglu PV21; h=400; N=332; l=500 | kompl. | 2
19.7. | esošie čuguna radiatori (izskaloti, noklāsoti) | kompl. | 146
19.8. | Termoregulators vārsts firmas "Danfoss" RA-N15 | gab. | 156
19.9. | Tremostatiskais elements "Danfoss" RA 2994 | gab. | 156
19.10. | Atgaitas ieskrūve firmas "Danfoss" Dn15 RLV | gab. | 156
19.11. | Sildķermeņu atgaisotāji ar gala korķi | kompl. | 164
20. | Apkures sistēmas ieregulēšana pārbaude un nodošana ekspluatācijā. | kompl. | 4
21. | Esošā grīdas seguma atjaunošana | m² | 226
22. | Bojātā apmetuma atjaunošana un krāsošana atbilstošā krāsā | m² | 215
23. | Esošā radiatoru apšuvumu demontāža un sienas kosmētiskais remonts | m² | 100
24. | Būvgružu šķirošana un nemetāla gružu izvešana, ieskaitot izgāztuves izmaksas | m3 | 48
Piezīmes
1. Šos darbu un materiālu apjomus jāskata kopā ar projekta dokumentāciju. Izstrādājot piedāvājumu, būvuzņēmējam rūpīgi jāpārskata projekts un apjomos jāiekļauj arī neuzrādītie darbi un materiāli, lai kvalitatīvi veiktu būvniecību atbilstoši konkrētā būvuzņēmēja pielietotajai tehnoloģijai, un bez kuriem nebūtu iespējama būvdarbu tehnoloģiski pareiza un spēkā esošajiem normatīviem atbilstoša veikšana pilnā apjomā.
2. Materiālu un izstrādājumu markas specifikācijā uzrādītas kā kvalitātes raksturojums. Tos iespējams aizvietot ar citiem Latvijā vai ES sertificētiem materiāliem, kuru tehniskie parametri un īpašības nav sliktāki par projektā pieņemtajiem.
3. Ja Pretendents aizvieto tehniskajā specifikācijā norādītos materiālus ar ekvivalentiem, viņam piedāvājuma tāmēs jānorāda šie materiāli un ar ražotāja dokumentāciju vai kompetentas institūcijas izsniegtu apliecinājumu par pārbaudes rezultātiem jāpierāda, ka piedāvājums ir ekvivalents un apmierina pasūtītāja prasības.

## elektr
11.7.pielikums pie iepirkuma ar identifikācijas Nr.PNP2014/3 nolikuma
TEHNISKĀ SPECIFIKĀCIJA iepirkuma 2.daļai būvdarbu 4.kārtai - elektromontāžas darbi (mācību korpuss un ēdnīca ar savienojošo pāreju elektrības pieslēgumi siltummezgliem)
Nr.p.k. | Darba un materiāla nosaukums | Mērvienība | Daudzums
1 | 2 | 3 | 5
Montāžas darbi
1. | Elektrosadale v/a 40SP4 | gab. | 2
2. | Drošinātāju bloks DO-2 3P63A | gab. | 2
3. | Drošinātāji E-18 ar ieliktni 20A | gab. | 6
4. | Kabelis NYM-5x4mm² | m | 20
5. | Sadale "Hager" VA-12 | gab. | 2
6. | Sledzis 3P40A | gab. | 2
7. | Automātslēdzis 1P16A | gab. | 8
8. | Kabelis NYM-3x2.5mm² | m | 50
9. | Kabeļu penālis 20x20 | m | 20
Piezīmes
1. Šos darbu un materiālu apjomus jāskata kopā ar projekta dokumentāciju. Izstrādājot piedāvājumu, būvuzņēmējam rūpīgi jāpārskata projekts un apjomos jāiekļauj arī neuzrādītie darbi un materiāli, lai kvalitatīvi veiktu būvniecību atbilstoši konkrētā būvuzņēmēja pielietotajai tehnoloģijai, un bez kuriem nebūtu iespējama būvdarbu tehnoloģiski pareiza un spēkā esošajiem normatīviem atbilstoša veikšana pilnā apjomā.
2. Materiālu un izstrādājumu markas specifikācijā uzrādītas kā kvalitātes raksturojums. Tos iespējams aizvietot ar citiem Latvijā vai ES sertificētiem materiāliem, kuru tehniskie parametri un īpašības nav sliktāki par projektā pieņemtajiem.
3. Ja Pretendents aizvieto tehniskajā specifikācijā norādītos materiālus ar ekvivalentiem, viņam piedāvājuma tāmēs jānorāda šie materiāli un ar ražotāja dokumentāciju vai kompetentas institūcijas izsniegtu apliecinājumu par pārbaudes rezultātiem jāpierāda, ka piedāvājums ir ekvivalents un apmierina pasūtītāja prasības.